## X30g-J1800
特性： 1、Inte Celeron Processor J1800 双核 2、1条单通道 SODIMM插槽，支持DDR3L 1066/1333/1600MHz 3、支持1个内置SATA2.5"HDD和1个mSATA插槽 4、支持1*MINI-PCIE插槽，可扩展WIFI 5、超紧凑迷你无风扇低功耗设计 6、2*RS-232串口 7、VGA+HDMI显示，可支持同步异步双线显示
概述： X30G是一款无风扇嵌入式工业主机,搭载Intel Celeron J1800双核双线程，可满足严苛环境下的多种需求。基于无风扇设计，客户终端、多媒体等行业应用中，运行更稳定可靠。除此之外，双GbE LAN，2*COM,4*USB轻松实现设备间的互联。
规格
处理器 | CPU | Intel Celeron Processor J1800 双核
| 频率 | 2.41GHz 睿频2.58GHz
| L2 Cache | 1MB
| BIOS | American
内存 | 技术 | 1条单通道 SODIMM 插槽，支持DDR3L 1066/1333/1600MHz
| 最大容量 | 8GB
| Socket | 1*204-pim SO-DIMM
显示 | 芯片组 | Intel IBay Trail芯片组，最大功耗为10W
| 图形引擎 | DirectX11.1.OCL 1.2，OGL 3.2 编码：H.264.MPEG2/4，VC1，WMV9 解码：H264，MPEG2
| VGA | 最大支持分辨率2650×1600@60Hz
| HDMI | 最大支持分辨率1920×1200@60Hz
| 双显 | VGA+HDMI,支持同步异步显示
以太网 | LAN1 | 10/100/1000/ Mbps Realtek 8111F,支持网络唤醒
| LAN2 | 10/100/1000/ Mbps Realtek 8111F,支持网络唤醒
音频 | 主系统 | 采用Realtek ALC662音频控制芯片，支持双声道，立体声，Line out
I/O接口 | 串口 | 2×RS-232
| USB | 2×USB3.0 2×USB2.0
其他 | 看门狗计时器
扩展 | Mini-PCIE | 1×半高尺寸 Mini PCIE
储存 | HDD | 支持SATA2.5"HDD（最高数据转换速率SATA2.0)
| SSD | 1×全高尺寸 mSATA socket
软件支持 | OS支持 | Windows7 Windows8 Windows10
| Linux | ubuntu/LINUX/CENTOS
电源 | 电源类型 | DC-IN5.5*2.5
| 输入电压 | 12V
| 最小电源输入 | 3A
| 电源适配器 | DC 12V 3A/36W(AC TO DC,100~240V)
功耗 | CPU | 10W
物理特性 | 结构 | 铝制外壳
| 安装方式 | VESA/壁挂式/桌面式
尺寸
| 重量 | ≈1kg
环境 | 工作温度 | “-20度至65度”
| 储存温度 | 15- 35℃
| 工作湿度 | 5%-95%相对湿度，无凝结

## X30g-N2830
特性： 1、Inte Celeron Processor n2830 双核 2、1条单通道 SODIMM插槽，支持DDR3L 1066/1333/1600MHz 3、支持1个内置SATA2.5"HDD和1个mSATA插槽 4、支持1*MINI-PCIE插槽，可扩展WIFI 5、超紧凑迷你无风扇低功耗设计 6、2*RS-232串口 7、VGA+HDMI显示，可支持同步异步双线显示
概述： X30G是一款无风扇嵌入式工业主机,搭载Intel Celeron N2830双核双线程，可满足严苛环境下的多种需求。基于无风扇设计，客户终端、多媒体等行业应用中，运行更稳定可靠。除此之外，双GbE LAN，2*COM,4*USB轻松实现设备间的互联。
规格
处理器 | CPU | Intel Celeron Processor n2830 双核
| 频率 | 2.16GHz 睿频2.41GHz
| L2 Cache | 1MB
| BIOS | American
内存 | 技术 | 1条单通道 SODIMM 插槽，支持DDR3L 1066/1333MHz
| 最大容量 | 8GB
| Socket | 1*204-pim SO-DIMM
显示 | 芯片组 | Intel IBay Trail芯片组，最大功耗为7.5W
| 图形引擎 | DirectX11.1.OCL 1.2，OGL 3.2 编码：H.264.MPEG2/4，VC1，WMV9 解码：H264，MPEG2
| VGA | 最大支持分辨率2650×1600@60Hz
| HDMI | 最大支持分辨率1920×1200@60Hz
| 双显 | VGA+HDMI,支持同步异步显示
以太网 | LAN1 | 10/100/1000/ Mbps Realtek 8111F,支持网络唤醒
| LAN2 | 10/100/1000/ Mbps Realtek 8111F,支持网络唤醒
音频 | 主系统 | 采用Realtek ALC662音频控制芯片，支持双声道，立体声，Line out
I/O接口 | 串口 | 2×RS-232
| USB | 2×USB3.0 2×USB2.0
其他 | 看门狗计时器
扩展 | Mini-PCIE | 1×半高尺寸 Mini PCIE
储存 | HDD | 支持SATA2.5"HDD（最高数据转换速率SATA2.0)
| SSD | 1×全高尺寸 mSATA socket
软件支持 | OS支持 | Windows7 Windows8 Windows10
| Linux | ubuntu/LINUX/CENTOS
电源 | 电源类型 | DC-IN5.5*2.5
| 输入电压 | 12V
| 最小电源输入 | 3A
| 电源适配器 | DC 12V 3A/36W(AC TO DC,100~240V)
功耗 | CPU | 10W
物理特性 | 结构 | 铝制外壳
| 安装方式 | VESA/壁挂式/桌面式
尺寸
| 重量 | ≈1kg
环境 | 工作温度 | “-20度至65度”
| 储存温度 | 15- 35℃
| 工作湿度 | 5%-95%相对湿度，无凝结

## X30g-N2930
特性： 1、Inte Celeron Processor n2930 四核四线程 2、1条单通道 SODIMM插槽，支持DDR3L 1066/1333/1600MHz 3、支持1个内置SATA2.5"HDD和1个mSATA插槽 4、支持1*MINI-PCIE插槽，可扩展WIFI 5、超紧凑迷你无风扇低功耗设计 6、2*RS-232串口 7、VGA+HDMI显示，可支持同步异步双线显示
概述： X30G是一款无风扇嵌入式工业主机,搭载Intel Celeron N2930双核双线程，可满足严苛环境下的多种需求。基于无风扇设计，客户终端、多媒体等行业应用中，运行更稳定可靠。除此之外，双GbE LAN，2*COM,4*USB轻松实现设备间的互联。
规格
处理器 | CPU | Intel Celeron Processor n2930 四核四线程
| 频率 | 1.83GHz 睿频2.16GHz
| L2 Cache | 2MB
| BIOS | American
内存 | 技术 | 1条单通道 SODIMM 插槽，支持DDR3L 1066/1333MHz
| 最大容量 | 8GB
| Socket | 1*204-pim SO-DIMM
显示 | 芯片组 | Intel IBay Trail芯片组，最大功耗为7.5w
| 图形引擎 | DirectX11.1.OCL 1.2，OGL 3.2 编码：H.264.MPEG2/4，VC1，WMV9 解码：H264，MPEG2
| VGA | 最大支持分辨率2650×1600@60Hz
| HDMI | 最大支持分辨率1920×1200@60Hz
| 双显 | VGA+HDMI,支持同步异步显示
以太网 | LAN1 | 10/100/1000/ Mbps Realtek 8111F,支持网络唤醒
| LAN2 | 10/100/1000/ Mbps Realtek 8111F,支持网络唤醒
音频 | 主系统 | 采用Realtek ALC662音频控制芯片，支持双声道，立体声，Line out
I/O接口 | 串口 | 2×RS-232
| USB | 2×USB3.0 2×USB2.0
其他 | 看门狗计时器
扩展 | Mini-PCIE | 1×半高尺寸 Mini PCIE
储存 | HDD | 支持SATA2.5"HDD（最高数据转换速率SATA2.0)
| SSD | 1×全高尺寸 mSATA socket
软件支持 | OS支持 | Windows7 Windows8 Windows10
| Linux | ubuntu/LINUX/CENTOS
电源 | 电源类型 | DC-IN5.5*2.5
| 输入电压 | 12V
| 最小电源输入 | 3A
| 电源适配器 | DC 12V 3A/36W(AC TO DC,100~240V)
功耗 | CPU | 10W
物理特性 | 结构 | 铝制外壳
| 安装方式 | VESA/壁挂式/桌面式
尺寸
| 重量 | ≈1kg
环境 | 工作温度 | “-20度至65度”
| 储存温度 | 15- 35℃
| 工作湿度 | 5%-95%相对湿度，无凝结

## x30-j1900
特性： 1、Inte Celeron Processor J1900 四核四线程 2、1条单通道 SODIMM插槽，支持DDR3L 1066/1333/1600MHz 3、支持1个内置SATA2.5"HDD和1个mSATA插槽 4、支持1*MINI-PCIE插槽，可扩展WIFI 5、超紧凑迷你无风扇低功耗设计 6、VGA+HDMI显示，可支持同步异步双线显示
概述： X30是一款无风扇嵌入式工业主机,搭载Intel Celeron J1900四核四线程，可满足严苛环境下的多种需求。基于无风扇设计，客户终端、多媒体等行业应用中，运行更稳定可靠。除此之外，1* LAN，1*USB3.0,4*USB2.0轻松实现设备间的互联。
规格
处理器 | CPU | Intel Celeron Processor J1900 四核
| 频率 | 2.0GHz 睿频2.42GHz
| L2 Cache | 2MB
| BIOS | American
内存 | 技术 | 1条单通道 SODIMM 插槽，支持DDR3L 1066/1333/1600MHz
| 最大容量 | 8GB
| Socket | 1*204-pim SO-DIMM
显示 | 芯片组 | Intel IBay Trail芯片组，最大功耗为10W
| 图形引擎 | DirectX11.1.OCL 1.2，OGL 3.2 编码：H.264.MPEG2/4，VC1，WMV9 解码：H264，MPEG2
| VGA | 最大支持分辨率2650×1600@60Hz
| HDMI | 最大支持分辨率1920×1200@60Hz
| 双显 | VGA+HDMI,支持同步异步显示
以太网 | LAN1 | 10/100/1000/ Mbps Realtek 8111F,支持网络唤醒
音频 | 主系统 | 采用Realtek ALC662音频控制芯片，支持双声道，立体声，Line out
I/O接口 | 串口 | 可扩展
| USB | 1×USB3.0 4×USB2.0
其他 | 看门狗计时器
扩展 | Mini-PCIE | 1×半高尺寸 Mini PCIE
储存 | HDD | 支持SATA2.5"HDD（最高数据转换速率SATA2.0)
| SSD | 1×全高尺寸 mSATA socket
软件支持 | OS支持 | Windows7 Windows8 Windows10
| Linux | ubuntu/LINUX/CENTOS
电源 | 电源类型 | DC-IN5.5*2.5
| 输入电压 | 12V
| 最小电源输入 | 3A
| 电源适配器 | DC 12V 3A/36W(AC TO DC,100~240V)
功耗 | CPU | 10W
物理特性 | 结构 | 铝制外壳
| 安装方式 | VESA/壁挂式/桌面式
尺寸
| 重量 | ≈1kg
环境 | 工作温度 | “-20度至65度”
| 储存温度 | 15- 35℃
| 工作湿度 | 5%-95%相对湿度，无凝结

## X30-N2810
特性： 1、Inte Celeron Processor n2810 双核双线程 2、1条单通道 SODIMM插槽，支持DDR3L 1066/1333/1600MHz 3、支持1个内置SATA2.5"HDD和1个mSATA插槽 4、支持1*MINI-PCIE插槽，可扩展WIFI 5、超紧凑迷你无风扇低功耗设计 6、VGA+HDMI显示，可支持同步异步双线显示
概述： X30是一款无风扇嵌入式工业主机,搭载Intel Celeron N2810双核双线程，可满足严苛环境下的多种需求。基于无风扇设计，客户终端、多媒体等行业应用中，运行更稳定可靠。除此之外，1*LAN，1*USB3.0,4*USB2.0轻松实现设备间的互联。
规格
处理器 | CPU | Intel Celeron Processor n2810 双核双线程
| 频率 | 2.0GHz
| L2 Cache | 2MB
| BIOS | American
内存 | 技术 | 1条单通道 SODIMM 插槽，支持DDR3L 1066/1333MHz
| 最大容量 | 8GB
| Socket | 1*204-pim SO-DIMM
显示 | 芯片组 | Intel IBay Trail芯片组，最大功耗为7.5w
| 图形引擎 | DirectX11.1.OCL 1.2，OGL 3.2 编码：H.264.MPEG2/4，VC1，WMV9 解码：H264，MPEG2
| VGA | 最大支持分辨率2650×1600@60Hz
| HDMI | 最大支持分辨率1920×1200@60Hz
| 双显 | VGA+HDMI,支持同步异步显示
以太网 | LAN1 | 10/100/1000/ Mbps Realtek 8111F,支持网络唤醒
音频 | 主系统 | 采用Realtek ALC662音频控制芯片，支持双声道，立体声，Line out
I/O接口 | 串口 | 可扩展
| USB | 1×USB3.0 4×USB2.0
其他 | 看门狗计时器
扩展 | Mini-PCIE | 1×半高尺寸 Mini PCIE
储存 | HDD | 支持SATA2.5"HDD（最高数据转换速率SATA2.0)
| SSD | 1×全高尺寸 mSATA socket
软件支持 | OS支持 | Windows7 Windows8 Windows10
| Linux | ubuntu/LINUX/CENTOS
电源 | 电源类型 | DC-IN5.5*2.5
| 输入电压 | 12V
| 最小电源输入 | 3A
| 电源适配器 | DC 12V 3A/36W(AC TO DC,100~240V)
功耗 | CPU | 10W
物理特性 | 结构 | 铝制外壳
| 安装方式 | VESA/壁挂式/桌面式
尺寸
| 重量 | ≈1kg
环境 | 工作温度 | “-20度至65度”
| 储存温度 | 15- 35℃
| 工作湿度 | 5%-95%相对湿度，无凝结

## X30-J1800
特性： 1、Inte Celeron Processor J1800 双核 2、1条单通道 SODIMM插槽，支持DDR3L 1066/1333/1600MHz 3、支持1个内置SATA2.5"HDD和1个mSATA插槽 4、支持1*MINI-PCIE插槽，可扩展WIFI 5、超紧凑迷你无风扇低功耗设计 6、VGA+HDMI显示，可支持同步异步双线显示
概述： X30是一款无风扇嵌入式工业主机,搭载Intel Celeron J1800双核双线程，可满足严苛环境下的多种需求。基于无风扇设计，客户终端、多媒体等行业应用中，运行更稳定可靠。除此之外，1*LAN，1*USB3.0,4*USB2.0轻松实现设备间的互联。
规格
处理器 | CPU | Intel Celeron Processor J1800 双核
| 频率 | 2.41GHz 睿频2.58GHz
| L2 Cache | 1MB
| BIOS | American
内存 | 技术 | 1条单通道 SODIMM 插槽，支持DDR3L 1066/1333/1600MHz
| 最大容量 | 8GB
| Socket | 1*204-pim SO-DIMM
显示 | 芯片组 | Intel IBay Trail芯片组，最大功耗为10W
| 图形引擎 | DirectX11.1.OCL 1.2，OGL 3.2 编码：H.264.MPEG2/4，VC1，WMV9 解码：H264，MPEG2
| VGA | 最大支持分辨率2650×1600@60Hz
| HDMI | 最大支持分辨率1920×1200@60Hz
| 双显 | VGA+HDMI,支持同步异步显示
以太网 | LAN1 | 10/100/1000/ Mbps Realtek 8111F,支持网络唤醒
音频 | 主系统 | 采用Realtek ALC662音频控制芯片，支持双声道，立体声，Line out
I/O接口 | 串口 | 可扩展
| USB | 1×USB3.0 4×USB2.0
其他 | 看门狗计时器
扩展 | Mini-PCIE | 1×半高尺寸 Mini PCIE
储存 | HDD | 支持SATA2.5"HDD（最高数据转换速率SATA2.0)
| SSD | 1×全高尺寸 mSATA socket
软件支持 | OS支持 | Windows7 Windows8 Windows10
| Linux | ubuntu/LINUX/CENTOS
电源 | 电源类型 | DC-IN5.5*2.5
| 输入电压 | 12V
| 最小电源输入 | 3A
| 电源适配器 | DC 12V 3A/36W(AC TO DC,100~240V)
功耗 | CPU | 10W
物理特性 | 结构 | 铝制外壳
| 安装方式 | VESA/壁挂式/桌面式
尺寸
| 重量 | ≈1kg
环境 | 工作温度 | “-20度至65度”
| 储存温度 | 15- 35℃
| 工作湿度 | 5%-95%相对湿度，无凝结

## X30-N2930
特性： 1、Inte Celeron Processor n2930 四核四线程 2、1条单通道 SODIMM插槽，支持DDR3L 1066/1333/1600MHz 3、支持1个内置SATA2.5"HDD和1个mSATA插槽 4、支持1*MINI-PCIE插槽，可扩展WIFI 5、超紧凑迷你无风扇低功耗设计 6、VGA+HDMI显示，可支持同步异步双线显示
概述： X30是一款无风扇嵌入式工业主机,搭载Intel Celeron N2930四核四线程，可满足严苛环境下的多种需求。基于无风扇设计，客户终端、多媒体等行业应用中，运行更稳定可靠。除此之外，1*LAN，1*USB3.0,4*USB2.0轻松实现设备间的互联。
规格
处理器 | CPU | Intel Celeron Processor n2930 四核四线程
| 频率 | 1.83GHz 睿频2.16GHz
| L2 Cache | 2MB
| BIOS | American
内存 | 技术 | 1条单通道 SODIMM 插槽，支持DDR3L 1066/1333MHz
| 最大容量 | 8GB
| Socket | 1*204-pim SO-DIMM
显示 | 芯片组 | Intel IBay Trail芯片组，最大功耗为7.5w
| 图形引擎 | DirectX11.1.OCL 1.2，OGL 3.2 编码：H.264.MPEG2/4，VC1，WMV9 解码：H264，MPEG2
| VGA | 最大支持分辨率2650×1600@60Hz
| HDMI | 最大支持分辨率1920×1200@60Hz
| 双显 | VGA+HDMI,支持同步异步显示
以太网 | LAN1 | 10/100/1000/ Mbps Realtek 8111F,支持网络唤醒
音频 | 主系统 | 采用Realtek ALC662音频控制芯片，支持双声道，立体声，Line out
I/O接口 | 串口 | 可扩展
| USB | 1×USB3.0 4×USB2.0
其他 | 看门狗计时器
扩展 | Mini-PCIE | 1×半高尺寸 Mini PCIE
储存 | HDD | 支持SATA2.5"HDD（最高数据转换速率SATA2.0)
| SSD | 1×全高尺寸 mSATA socket
软件支持 | OS支持 | Windows7 Windows8 Windows10
| Linux | ubuntu/LINUX/CENTOS
电源 | 电源类型 | DC-IN5.5*2.5
| 输入电压 | 12V
| 最小电源输入 | 3A
| 电源适配器 | DC 12V 3A/36W(AC TO DC,100~240V)
功耗 | CPU | 10W
物理特性 | 结构 | 铝制外壳
| 安装方式 | VESA/壁挂式/桌面式
尺寸
| 重量 | ≈1kg
环境 | 工作温度 | “-20度至65度”
| 储存温度 | 15- 35℃
| 工作湿度 | 5%-95%相对湿度，无凝结

## X30-N2830
特性： 1、Inte Celeron Processor n2830 双核 2、1条单通道 SODIMM插槽，支持DDR3L 1066/1333/1600MHz 3、支持1个内置SATA2.5"HDD和1个mSATA插槽 4、支持1*MINI-PCIE插槽，可扩展WIFI 5、超紧凑迷你无风扇低功耗设计 6、VGA+HDMI显示，可支持同步异步双线显示
概述： X30是一款无风扇嵌入式工业主机,搭载Intel Celeron N2830双核双线程，可满足严苛环境下的多种需求。基于无风扇设计，客户终端、多媒体等行业应用中，运行更稳定可靠。除此之外，1*LAN，1*USB3.0,4*USB2.0轻松实现设备间的互联。
规格
处理器 | CPU | Intel Celeron Processor n2830 双核
| 频率 | 2.16GHz 睿频2.41GHz
| L2 Cache | 1MB
| BIOS | American
内存 | 技术 | 1条单通道 SODIMM 插槽，支持DDR3L 1066/1333MHz
| 最大容量 | 8GB
| Socket | 1*204-pim SO-DIMM
显示 | 芯片组 | Intel IBay Trail芯片组，最大功耗为7.5W
| 图形引擎 | DirectX11.1.OCL 1.2，OGL 3.2 编码：H.264.MPEG2/4，VC1，WMV9 解码：H264，MPEG2
| VGA | 最大支持分辨率2650×1600@60Hz
| HDMI | 最大支持分辨率1920×1200@60Hz
| 双显 | VGA+HDMI,支持同步异步显示
以太网 | LAN1 | 10/100/1000/ Mbps Realtek 8111F,支持网络唤醒
音频 | 主系统 | 采用Realtek ALC662音频控制芯片，支持双声道，立体声，Line out
I/O接口 | 串口 | 可扩展
| USB | 1×USB3.0 4×USB2.0
其他 | 看门狗计时器
扩展 | Mini-PCIE | 1×半高尺寸 Mini PCIE
储存 | HDD | 支持SATA2.5"HDD（最高数据转换速率SATA2.0)
| SSD | 1×全高尺寸 mSATA socket
软件支持 | OS支持 | Windows7 Windows8 Windows10
| Linux | ubuntu/LINUX/CENTOS
电源 | 电源类型 | DC-IN5.5*2.5
| 输入电压 | 12V
| 最小电源输入 | 3A
| 电源适配器 | DC 12V 3A/36W(AC TO DC,100~240V)
功耗 | CPU | 10W
物理特性 | 结构 | 铝制外壳
| 安装方式 | VESA/壁挂式/桌面式
尺寸
| 重量 | ≈1kg
环境 | 工作温度 | “-20度至65度”
| 储存温度 | 15- 35℃
| 工作湿度 | 5%-95%相对湿度，无凝结

## X31-I3 4010U
特性： 1、Intel 酷睿i3 4010U 双核四线程 2、1条单通道 SODIMM插槽，支持DDR3L 1333/1600MHz 3、支持1个内置SATA2.5"HDD和1个mSATA插槽 4、支持1*MINI-PCIE插槽，可扩展WIFI 5、超紧凑迷你无风扇低功耗设计 6、VGA+HDMI显示，可支持同步异步双线显示
概述： X31是一款无风扇嵌入式工业主机,搭载Intel 酷睿i3 4010U 双核四线程，可满足严苛环境下的多种需求。基于无风扇设计，客户终端、多媒体等行业应用中，运行更稳定可靠。除此之外，1*LAN，4*USB3.0, 2*USB2.0轻松实现设备间的互联。
规格
处理器 | CPU | Intel 酷睿i3 4010U 双核四线程
| 频率 | 1.7GHz
| 三级缓存 | 3MB
| BIOS | American
内存 | 技术 | 1条单通道 SODIMM 插槽，支持DDR3L 1333/1600MHz
| 最大容量 | 8GB
| Socket | 1*204-pim SO-DIMM
显示 | 芯片组 | Intel HD Graphics 4400，最大功耗为15W
| 图形引擎 | DirectX11.1.OCL 1.2，OGL 3.2 编码：H.264.MPEG2/4，VC1，WMV9 解码：H264，MPEG2
| VGA | 最大支持分辨率1920×1080@60Hz
| HDMI | 最大支持分辨率3200×2000@60Hz
| 双显 | VGA+HDMI,支持同步异步显示
以太网 | LAN1 | 10/100/1000/ Mbps Realtek 8111F,支持网络唤醒
音频 | 主系统 | 采用Realtek ALC662音频控制芯片，支持双声道，立体声，Line out
I/O接口 | 串口 | 可扩展
| USB | 4×USB3.0 2×USB2.0
其他 | 看门狗计时器
扩展 | Mini-PCIE | 1×半高尺寸 Mini PCIE
储存 | HDD | 支持SATA2.5"HDD（最高数据转换速率SATA2.0)
| SSD | 1×全高尺寸 mSATA socket
软件支持 | OS支持 | Windows7 Windows8 Windows10
| Linux | ubuntu/LINUX/CENTOS
电源 | 电源类型 | DC-IN5.5*2.5
| 输入电压 | 12V
| 最小电源输入 | 5A
| 电源适配器 | DC 12V 5A/60W(AC TO DC,100~240V)
功耗 | CPU | 15W
物理特性 | 结构 | 铝制外壳
| 安装方式 | VESA/壁挂式/桌面式
尺寸
| 重量 | ≈1kg
环境 | 工作温度 | “-20度至65度”
| 储存温度 | 15- 35℃
| 工作湿度 | 5%-95%相对湿度，无凝结

## X31-I5 4200U
特性： 1、Intel 酷睿i5 4200U 双核四线程 2、1条单通道 SODIMM插槽，支持DDR3L 1333/1600MHz 3、支持1个内置SATA2.5"HDD和1个mSATA插槽 4、支持1*MINI-PCIE插槽，可扩展WIFI 5、超紧凑迷你无风扇低功耗设计 6、VGA+HDMI显示，可支持同步异步双线显示
概述： X31是一款无风扇嵌入式工业主机,搭载Intel 酷睿i5 4200U 双核四线程，可满足严苛环境下的多种需求。基于无风扇设计，客户终端、多媒体等行业应用中，运行更稳定可靠。除此之外，1*LAN，4*USB3.0, 2*USB2.0轻松实现设备间的互联。
规格
处理器 | CPU | Intel 酷睿i5 4200U 双核四线程
| 频率 | 1.6GHz 睿频：2.6GHz
| 三级缓存 | 3MB
| BIOS | American
内存 | 技术 | 1条单通道 SODIMM 插槽，支持DDR3L 1333/1600MHz
| 最大容量 | 8GB
| Socket | 1*204-pim SO-DIMM
显示 | 芯片组 | Intel HD Graphics 4400，最大功耗为15W
| 图形引擎 | DirectX11.1.OCL 1.2，OGL 3.2 编码：H.264.MPEG2/4，VC1，WMV9 解码：H264，MPEG2
| VGA | 最大支持分辨率1920×1080@60Hz
| HDMI | 最大支持分辨率3280×2000@60Hz
| 双显 | VGA+HDMI,支持同步异步显示
以太网 | LAN1 | 10/100/1000/ Mbps Realtek 8111F,支持网络唤醒
音频 | 主系统 | 采用Realtek ALC662音频控制芯片，支持双声道，立体声，Line out
I/O接口 | 串口 | 可扩展
| USB | 4×USB3.0 2×USB2.0
其他 | 看门狗计时器
扩展 | Mini-PCIE | 1×半高尺寸 Mini PCIE
储存 | HDD | 支持SATA2.5"HDD（最高数据转换速率SATA2.0)
| SSD | 1×全高尺寸 mSATA socket
软件支持 | OS支持 | Windows7 Windows8 Windows10
| Linux | ubuntu/LINUX/CENTOS
电源 | 电源类型 | DC-IN5.5*2.5
| 输入电压 | 12V
| 最小电源输入 | 5A
| 电源适配器 | DC 12V 5A/60W(AC TO DC,100~240V)
功耗 | CPU | 15W
物理特性 | 结构 | 铝制外壳
| 安装方式 | VESA/壁挂式/桌面式
尺寸
| 重量 | ≈1kg
环境 | 工作温度 | “-20度至65度”
| 储存温度 | 15- 35℃
| 工作湿度 | 5%-95%相对湿度，无凝结

## X31-I7 4500U
特性： 1、Intel 酷睿i7 4500U 双核四线程 2、1条单通道 SODIMM插槽，支持DDR3L 1333/1600MHz 3、支持1个内置SATA2.5"HDD和1个mSATA插槽 4、支持1*MINI-PCIE插槽，可扩展WIFI 5、超紧凑迷你无风扇低功耗设计 6、VGA+HDMI显示，可支持同步异步双线显示
概述： X31是一款无风扇嵌入式工业主机,搭载Intel 酷睿i7 4500U 双核四线程，可满足严苛环境下的多种需求。基于无风扇设计，客户终端、多媒体等行业应用中，运行更稳定可靠。除此之外，1*LAN，4*USB3.0, 2*USB2.0轻松实现设备间的互联。
规格
处理器 | CPU | Intel 酷睿i7 4500U 双核四线程
| 频率 | 1.8GHz 睿频：3.0GHz
| 三级缓存 | 3MB
| BIOS | American
内存 | 技术 | 1条单通道 SODIMM 插槽，支持DDR3L 1333/1600MHz
| 最大容量 | 8GB
| Socket | 1*204-pim SO-DIMM
显示 | 芯片组 | Intel HD Graphics 4400，最大功耗为15W
| 图形引擎 | DirectX11.1.OCL 1.2，OGL 3.2 编码：H.264.MPEG2/4，VC1，WMV9 解码：H264，MPEG2
| VGA | 最大支持分辨率1920×1080@60Hz
| HDMI | 最大支持分辨率3200×2000@60Hz
| 双显 | VGA+HDMI,支持同步异步显示
以太网 | LAN1 | 10/100/1000/ Mbps Realtek 8111F,支持网络唤醒
音频 | 主系统 | 采用Realtek ALC662音频控制芯片，支持双声道，立体声，Line out
I/O接口 | 串口 | 可扩展
| USB | 4×USB3.0 2×USB2.0
其他 | 看门狗计时器
扩展 | Mini-PCIE | 1×半高尺寸 Mini PCIE
储存 | HDD | 支持SATA2.5"HDD（最高数据转换速率SATA2.0)
| SSD | 1×全高尺寸 mSATA socket
软件支持 | OS支持 | Windows7 Windows8 Windows10
| Linux | ubuntu/LINUX/CENTOS
电源 | 电源类型 | DC-IN5.5*2.5
| 输入电压 | 12V
| 最小电源输入 | 5A
| 电源适配器 | DC 12V 5A/60W(AC TO DC,100~240V)
功耗 | CPU | 15W
物理特性 | 结构 | 铝制外壳
| 安装方式 | VESA/壁挂式/桌面式
尺寸
| 重量 | ≈1kg
环境 | 工作温度 | “-20度至65度”
| 储存温度 | 15- 35℃
| 工作湿度 | 5%-95%相对湿度，无凝结

## X38-2117U
特性： 1、Inte Celeron Processor 2117U 双核 2、1条单通道 SODIMM插槽，支持DDR3L 1333/1600MHz 3、支持1个mSATA插槽 4、支持1*MINI-PCIE插槽，可扩展WIFI 5、超紧凑迷你有风扇低静音设计 6、VGA+HDMI显示，可支持同步异步双线显示
概述： X38是一款有风扇嵌入式工业主机,搭载Inte Celeron Processor 2117Uu 双核，可满足严苛环境下的多种需求。基于风扇设计，客户终端、多媒体等行业应用中，运行更稳定可靠。除此之外，1*LAN，2*USB3.0, 3*USB2.0轻松实现设备间的互联。
规格
处理器 | CPU | nte Celeron Processor 2117U 双核
| 频率 | 1.8GHz
| 三级缓存 | 2MB
| BIOS | American
内存 | 技术 | 1条单通道 SODIMM 插槽，支持DDR3L 1333/1600MHz
| 最大容量 | 8GB
| Socket | 1*204-pim SO-DIMM
显示 | 芯片组 | Intel HD Graphics，最大功耗为17W
| 图形引擎 | DirectX11.1.OCL 1.2，OGL 3.2 编码：H.264.MPEG2/4，VC1，WMV9 解码：H264，MPEG2
| VGA | 最大支持分辨率1920×1080@60Hz
| HDMI | 最大支持分辨率3200×2000@60Hz
| 双显 | VGA+HDMI,支持同步异步显示
以太网 | LAN1 | 10/100/1000/ Mbps Realtek 8111F,支持网络唤醒
音频 | 主系统 | 采用Realtek ALC662音频控制芯片，支持双声道，立体声，Line out
I/O接口 | 串口 | 可扩展
| USB | 2×USB3.0 3×USB2.0
其他 | 看门狗计时器
扩展 | Mini-PCIE | 1×半高尺寸 Mini PCIE
储存 | HDD | 不支持
| SSD | 1×全高尺寸 mSATA socket
软件支持 | OS支持 | Windows7 Windows8 Windows10 XP
| Linux | ubuntu/LINUX/CENTOS
电源 | 电源类型 | DC-IN5.5*2.5
| 输入电压 | 12V
| 最小电源输入 | 5A
| 电源适配器 | DC 12V 5A/60W(AC TO DC,100~240V)
功耗 | CPU | 15W
物理特性 | 结构 | 塑料外壳
| 安装方式 | VESA/壁挂式/桌面式
尺寸
| 重量 | ≈0.5kg
环境 | 工作温度 | “-20度至65度”
| 储存温度 | 15- 35℃
| 工作湿度 | 5%-95%相对湿度，无凝结

## X26UL-1037U
特性： 1、Inte Celeron Processor 1037U 双核 2、1条单通道 SODIMM插槽，支持DDR3L 1333/1600MHz 3、支持1个内置SATA2.5"HDD和1个mSATA插槽 4、支持1*MINI-PCIE插槽，可扩展WIFI 5、超紧凑迷你有风扇低静音设计 6、VGA+HDMI显示，可支持同步异步双线显示
概述： X26UL是一款有风扇嵌入式工业主机,搭载Inte Celeron Processor 1037u 双核，可满足严苛环境下的多种需求。基于风扇设计，客户终端、多媒体等行业应用中，运行更稳定可靠。除此之外，1*LAN，6*USB2.0轻松实现设备间的互联。
规格
处理器 | CPU | nte Celeron Processor 1037u 双核
| 频率 | 1.8GHz
| 二级缓存 | 2MB
| BIOS | American
内存 | 技术 | 1条单通道 SODIMM 插槽，支持DDR3L 1333/1600MHz
| 最大容量 | 8GB
| Socket | 1*204-pim SO-DIMM
显示 | 芯片组 | Intel HD Graphics，最大功耗为17W
| 图形引擎 | DirectX11.1.OCL 1.2，OGL 3.2 编码：H.264.MPEG2/4，VC1，WMV9 解码：H264，MPEG2
| VGA | 最大支持分辨率1920×1080@60Hz
| HDMI | 最大支持分辨率3200×2000@60Hz
| 双显 | VGA+HDMI,支持同步异步显示
以太网 | LAN1 | 10/100/1000/ Mbps Realtek 8111F,支持网络唤醒
音频 | 主系统 | 采用Realtek ALC662音频控制芯片，支持双声道，立体声，Line out
I/O接口 | 串口 | 可扩展
| USB | 6×USB2.0
其他 | 看门狗计时器
扩展 | Mini-PCIE | 1×半高尺寸 Mini PCIE
储存 | HDD | 支持SATA2.5"HDD（最高数据转换速率SATA2.0)
| SSD | 1×全高尺寸 mSATA socket
软件支持 | OS支持 | Windows7 Windows8 Windows10 XP
| Linux | ubuntu/LINUX/CENTOS
电源 | 电源类型 | DC-IN5.5*2.5
| 输入电压 | 12V
| 最小电源输入 | 5A
| 电源适配器 | DC 12V 5A/60W(AC TO DC,100~240V)
功耗 | CPU | 17W
物理特性 | 结构 | 铝合金外壳
| 安装方式 | VESA/壁挂式/桌面式
尺寸
| 重量 | ≈1.5kg
环境 | 工作温度 | “-20度至65度”
| 储存温度 | 15- 35℃
| 工作湿度 | 5%-95%相对湿度，无凝结

## X26UL-I7 5500U
特性： 1、Intel 酷睿i7 5500U 双核四线程 2、1条单通道 SODIMM插槽，支持DDR3L 1333/1600MHz 3、支持1个内置SATA2.5"HDD和1个mSATA插槽 4、支持1*MINI-PCIE插槽，可扩展WIFI 5、超紧凑迷你有风扇低静音设计 6、VGA+HDMI显示，可支持同步异步双线显示
概述： X26UL是一款有风扇嵌入式工业主机,搭载Intel 酷睿i7 4500U 双核四线程，可满足严苛环境下的多种需求。基于风扇设计，客户终端、多媒体等行业应用中，运行更稳定可靠。除此之外，1*LAN，2*USB3.0 4*USB2.0轻松实现设备间的互联。
规格
处理器 | CPU | Intel 酷睿i7 5500U 双核四线程
| 频率 | 2.4GHz 睿频：3.0GHz
| 三级缓存 | 4MB
| BIOS | American
内存 | 技术 | 1条单通道 SODIMM 插槽，支持DDR3L 1333/1600MHz
| 最大容量 | 16GB
| Socket | 1*204-pim SO-DIMM
显示 | 芯片组 | Intel HD Graphics 5500，最大功耗为15W
| 图形引擎 | DirectX11.1.OCL 1.2，OGL 3.2 编码：H.264.MPEG2/4，VC1，WMV9 解码：H264，MPEG2
| VGA | 最大支持分辨率1920×1080@60Hz
| HDMI | 最大支持分辨率2560×1600@60Hz
| 双显 | VGA+HDMI,支持同步异步显示
以太网 | LAN1 | 10/100/1000/ Mbps Realtek 8111F,支持网络唤醒
音频 | 主系统 | 采用Realtek ALC662音频控制芯片，支持双声道，立体声，Line out
I/O接口 | 串口 | 可扩展
| USB | 4×USB2.0 2*USB3.0
其他 | 看门狗计时器
扩展 | Mini-PCIE | 1×全高尺寸 Mini PCIE
储存 | HDD | 支持SATA2.5"HDD（最高数据转换速率SATA2.0)
| SSD | 1×全高尺寸 mSATA socket
软件支持 | OS支持 | Windows7 Windows8 Windows10
| Linux | ubuntu/LINUX/CENTOS
电源 | 电源类型 | DC-IN5.5*2.5
| 输入电压 | 12V
| 最小电源输入 | 5A
| 电源适配器 | DC 12V 5A/60W(AC TO DC,100~240V)
功耗 | CPU | 15W
物理特性 | 结构 | 铝合金外壳
| 安装方式 | VESA/壁挂式/桌面式
尺寸
| 重量 | ≈1.5kg
环境 | 工作温度 | “-20度至65度”
| 储存温度 | 15- 35℃
| 工作湿度 | 5%-95%相对湿度，无凝结

## X37-3205U
特性： 1、Inte Celeron Processor 3205U 双核双线程 2、1条单通道 SODIMM插槽，支持DDR3L 1333/1600MHz 3、支持1个内置mSATA插槽 4、支持1*MINI-PCIE插槽，可扩展WIFI 5、超紧凑迷你有风扇超静音设计 6、HDMI显示，
概述：有无风扇嵌入式工业主机,搭载Inte Celeron Processor 3205U 双核双线程，可满足严苛环境下的多种需求。基于有风扇设计，客户终端、多媒体等行业应用中，运行更稳定可靠。除此之外，1*LAN，2*USB3.0, 2*USB2.0轻松实现设备间的互联。
规格
处理器 | CPU | Inte Celeron Processor 3205U 双核双线程
| 频率 | 1.5GHz
| 三级缓存 | 2MB
| BIOS | American
内存 | 技术 | 1条单通道 SODIMM 插槽，支持DDR3L 1333/1600MHz
| 最大容量 | 8GB
| Socket | 1*204-pim SO-DIMM
显示 | 芯片组 | Intel HD Graphics
| 图形引擎 | DirectX11.1.OCL 1.2，OGL 3.2 编码：H.264.MPEG2/4，VC1，WMV9 解码：H264，MPEG2
| HDMI | 最大支持分辨率1920*1080@60Hz
以太网 | LAN1 | 10/100/1000/ Mbps Realtek 8111F,支持网络唤醒
音频 | 主系统 | 采用Realtek ALC662音频控制芯片，支持双声道，立体声，Line out
I/O接口 | 串口
| USB | 2×USB3.0 2×USB2.0
其他 | 看门狗计时器
扩展 | Mini-PCIE | 1×半高尺寸 Mini PCIE
储存
| SSD | 1×全高尺寸 mSATA socket
软件支持 | OS支持 | Windows7 Windows8 Windows10
| Linux | ubuntu/LINUX/CENTOS
电源 | 电源类型 | DC-IN5.5*2.5
| 输入电压 | 12V
| 最小电源输入 | 5A
| 电源适配器 | DC 12V 5A/60W(AC TO DC,100~240V)
功耗 | CPU | 15W
物理特性 | 结构 | 铝制外壳
| 安装方式 | VESA/壁挂式/桌面式
尺寸
| 重量 | ≈0.5kg
环境 | 工作温度 | “-20度至65度”
| 储存温度 | 15- 35℃
| 工作湿度 | 5%-95%相对湿度，无凝结

## X26A-I7 4500U
特性： 1、Intel 酷睿i7 4500U 双核四线程 2、1条单通道 SODIMM插槽，支持DDR3L 1333/1600MHz 3、支持1个内置SATA2.5"HDD和1个mSATA插槽 4、支持2*MINI-PCIE插槽，可扩展WIFI,3G/4G 5、超紧凑迷你无风扇低功耗设计 6、VGA+HDMI显示，可支持同步异步双线显示
概述： X26A是一款无风扇嵌入式工业主机,搭载Intel 酷睿i7 4500U 双核四线程，可满足严苛环境下的多种需求。基于无风扇设计，客户终端、多媒体等行业应用中，运行更稳定可靠。除此之外，2*LAN，6*RS232 可选4个485 4*USB3.0, 4*USB2.0轻松实现设备间的互联。
规格
处理器 | CPU | Intel 酷睿i7 4500U 双核四线程
| 频率 | 1.8GHz 睿频：3.0GHz
| 三级缓存 | 4MB
| BIOS | American
内存 | 技术 | 1条单通道 SODIMM 插槽，支持DDR3L 1333/1600MHz
| 最大容量 | 8GB
| Socket | 1*204-pim SO-DIMM
显示 | 芯片组 | Intel HD Graphics 4400，最大功耗为15W
| 图形引擎 | DirectX11.1.OCL 1.2，OGL 3.2 编码：H.264.MPEG2/4，VC1，WMV9 解码：H264，MPEG2
| VGA | 最大支持分辨率1920×1080@60Hz
| HDMI | 最大支持分辨率3280×2000@60Hz
| 双显 | VGA+HDMI,支持同步异步显示
以太网 | LAN1 | 10/100/1000/ Mbps英特尔211at,支持网络唤醒
| LAN2 | 10/100/1000/ Mbps 英特尔211at,支持网络唤醒
音频 | 主系统 | 采用Realtek ALC662音频控制芯片，支持双声道，立体声，Line out
I/O接口 | 串口 | 6*RS232 可选择2个RS485
| USB | 4×USB3.0 4×USB2.0
其他 | 看门狗计时器
扩展 | Mini-PCIE | 1×半高尺寸 Mini PCIE 1*全高尺寸 Mini PCIE
储存 | HDD | 支持SATA2.5"HDD（最高数据转换速率SATA2.0)
| SSD | 1×全高尺寸 mSATA socket
软件支持 | OS支持 | Windows7 Windows8 Windows10
| Linux | ubuntu/LINUX/CENTOS
电源 | 电源类型 | DC-IN5.5*2.5
| 输入电压 | 12V
| 最小电源输入 | 5A
| 电源适配器 | DC 12V 5A/60W(AC TO DC,100~240V)
功耗 | CPU | 15W
物理特性 | 结构 | 全铝合金外壳
| 安装方式 | VESA/壁挂式/桌面式
尺寸
| 重量 | ≈1kg
环境 | 工作温度 | “-20度至65度”
| 储存温度 | 15- 35℃
| 工作湿度 | 5%-95%相对湿度，无凝结

## X26A-I5 4200U
特性： 1、Intel 酷睿i5 4200U 双核四线程 2、1条单通道 SODIMM插槽，支持DDR3L 1333/1600MHz 3、支持1个内置SATA2.5"HDD和1个mSATA插槽 4、支持2*MINI-PCIE插槽，可扩展WIFI,3G/4G 5、超紧凑迷你无风扇低功耗设计 6、VGA+HDMI显示，可支持同步异步双线显示
概述： X26A是一款无风扇嵌入式工业主机,搭载Intel 酷睿i5 4200U 双核四线程，可满足严苛环境下的多种需求。基于无风扇设计，客户终端、多媒体等行业应用中，运行更稳定可靠。除此之外，2*LAN，6*RS232 可选2个485 4*USB3.0, 4*USB2.0轻松实现设备间的互联。
规格
处理器 | CPU | Intel 酷睿i5 4200U 双核四线程
| 频率 | 1.6GHz 睿频：2.6GHz
| 三级缓存 | 3MB
| BIOS | American
内存 | 技术 | 1条单通道 SODIMM 插槽，支持DDR3L 1333/1600MHz
| 最大容量 | 8GB
| Socket | 1*204-pim SO-DIMM
显示 | 芯片组 | Intel HD Graphics 4400，最大功耗为15W
| 图形引擎 | DirectX11.1.OCL 1.2，OGL 3.2 编码：H.264.MPEG2/4，VC1，WMV9 解码：H264，MPEG2
| VGA | 最大支持分辨率1920×1080@60Hz
| HDMI | 最大支持分辨率3280×2000@60Hz
| 双显 | VGA+HDMI,支持同步异步显示
以太网 | LAN1 | 10/100/1000/ Mbps英特尔211at,支持网络唤醒
| LAN2 | 10/100/1000/ Mbps 英特尔211at,支持网络唤醒
音频 | 主系统 | 采用Realtek ALC662音频控制芯片，支持双声道，立体声，Line out
I/O接口 | 串口 | 6*RS232 可选择2个RS485
| USB | 4×USB3.0 4×USB2.0
其他 | 看门狗计时器
扩展 | Mini-PCIE | 1×半高尺寸 Mini PCIE 1*全高尺寸 Mini PCIE
储存 | HDD | 支持SATA2.5"HDD（最高数据转换速率SATA2.0)
| SSD | 1×全高尺寸 mSATA socket
软件支持 | OS支持 | Windows7 Windows8 Windows10
| Linux | ubuntu/LINUX/CENTOS
电源 | 电源类型 | DC-IN5.5*2.5
| 输入电压 | 12V
| 最小电源输入 | 5A
| 电源适配器 | DC 12V 5A/60W(AC TO DC,100~240V)
功耗 | CPU | 15W
物理特性 | 结构 | 全铝合金外壳
| 安装方式 | VESA/壁挂式/桌面式
尺寸
| 重量 | ≈1kg
环境 | 工作温度 | “-20度至65度”
| 储存温度 | 15- 35℃
| 工作湿度 | 5%-95%相对湿度，无凝结

## X26A-J1900
特性： 1、Inte Celeron Processor J1900 四核四线程 2、1条单通道 SODIMM插槽，支持DDR3L 1333/1600MHz 3、支持1个内置SATA2.5"HDD和1个mSATA插槽 4、支持2*MINI-PCIE插槽，可扩展WIFI,3G/4G 5、超紧凑迷你无风扇低功耗设计 6、VGA+HDMI显示，可支持同步异步双线显示
概述： X26A是一款无风扇嵌入式工业主机,搭载Inte Celeron Processor J1900 四核四线程，可满足严苛环境下的多种需求。基于无风扇设计，客户终端、多媒体等行业应用中，运行更稳定可靠。除此之外，2*LAN，6*RS232 可选2个485 2*USB3.0, 6*USB2.0轻松实现设备间的互联。
规格
处理器 | CPU | Inte Celeron Processor J1900 四核四线程
| 频率 | 2GHz 睿频：2.41GHz
| 三级缓存 | 3MB
| BIOS | American
内存 | 技术 | 1条单通道 SODIMM 插槽，支持DDR3L 1333/1600MHz
| 最大容量 | 8GB
| Socket | 1*204-pim SO-DIMM
显示 | 芯片组 | Intel HD Graphics
| 图形引擎 | DirectX11.1.OCL 1.2，OGL 3.2 编码：H.264.MPEG2/4，VC1，WMV9 解码：H264，MPEG2
| VGA | 最大支持分辨率1920×1080@60Hz
| HDMI | 最大支持分辨率3280×2000@60Hz
| 双显 | VGA+HDMI,支持同步异步显示
以太网 | LAN1 | 10/100/1000/ Mbps 8111F,支持网络唤醒
| LAN2 | 10/100/1000/ Mbps 8111F,支持网络唤醒
音频 | 主系统 | 采用Realtek ALC662音频控制芯片，支持双声道，立体声，Line out
I/O接口 | 串口 | 6*RS232 可选择2个RS485
| USB | 2×USB3.0 6×USB2.0
其他 | 看门狗计时器
扩展 | Mini-PCIE | 1×半高尺寸 Mini PCIE 1*全高尺寸 Mini PCIE
储存 | HDD | 支持SATA2.5"HDD（最高数据转换速率SATA2.0)
| SSD | 1×全高尺寸 mSATA socket
软件支持 | OS支持 | Windows7 Windows8 Windows10
| Linux | ubuntu/LINUX/CENTOS
电源 | 电源类型 | DC-IN5.5*2.5
| 输入电压 | 12V
| 最小电源输入 | 5A
| 电源适配器 | DC 12V 5A/60W(AC TO DC,100~240V)
功耗 | CPU | 10W
物理特性 | 结构 | 全铝合金外壳
| 安装方式 | VESA/壁挂式/桌面式
尺寸
| 重量 | ≈1kg
环境 | 工作温度 | “-20度至65度”
| 储存温度 | 15- 35℃
| 工作湿度 | 5%-95%相对湿度，无凝结

## X26A-2955U
特性： 1、Inte Celeron Processor 2955U 双核双线程 2、1条单通道 SODIMM插槽，支持DDR3L 1333/1600MHz 3、支持1个内置SATA2.5"HDD和1个mSATA插槽 4、支持2*MINI-PCIE插槽，可扩展WIFI,3G/4G 5、超紧凑迷你无风扇低功耗设计 6、VGA+HDMI显示，可支持同步异步双线显示
概述： X26A是一款无风扇嵌入式工业主机,搭载Inte Celeron Processor 2955U 双核双线程，可满足严苛环境下的多种需求。基于无风扇设计，客户终端、多媒体等行业应用中，运行更稳定可靠。除此之外，2*LAN，6*RS232 可选2个485 4*USB3.0, 4*USB2.0轻松实现设备间的互联。
规格
处理器 | CPU | Inte Celeron Processor 2955U 双核双线程
| 频率 | 1.4GHz
| 三级缓存 | 2MB
| BIOS | American
内存 | 技术 | 1条单通道 SODIMM 插槽，支持DDR3L 1333/1600MHz
| 最大容量 | 8GB
| Socket | 1*204-pim SO-DIMM
显示 | 芯片组 | Intel HD Graphics
| 图形引擎 | DirectX11.1.OCL 1.2，OGL 3.2 编码：H.264.MPEG2/4，VC1，WMV9 解码：H264，MPEG2
| VGA | 最大支持分辨率1920×1080@60Hz
| HDMI | 最大支持分辨率3280×2000@60Hz
| 双显 | VGA+HDMI,支持同步异步显示
以太网 | LAN1 | 10/100/1000/ Mbps英特尔211at,支持网络唤醒
| LAN2 | 10/100/1000/ Mbps 英特尔211at,支持网络唤醒
音频 | 主系统 | 采用Realtek ALC662音频控制芯片，支持双声道，立体声，Line out
I/O接口 | 串口 | 6*RS232 可选择2个RS485
| USB | 4×USB3.0 4×USB2.0
其他 | 看门狗计时器
扩展 | Mini-PCIE | 1×半高尺寸 Mini PCIE 1*全高尺寸 Mini PCIE
储存 | HDD | 支持SATA2.5"HDD（最高数据转换速率SATA2.0)
| SSD | 1×全高尺寸 mSATA socket
软件支持 | OS支持 | Windows7 Windows8 Windows10
| Linux | ubuntu/LINUX/CENTOS
电源 | 电源类型 | DC-IN5.5*2.5
| 输入电压 | 12V
| 最小电源输入 | 5A
| 电源适配器 | DC 12V 5A/60W(AC TO DC,100~240V)
功耗 | CPU | 15W
物理特性 | 结构 | 全铝合金外壳
| 安装方式 | VESA/壁挂式/桌面式
尺寸
| 重量 | ≈1kg
环境 | 工作温度 | “-20度至65度”
| 储存温度 | 15- 35℃
| 工作湿度 | 5%-95%相对湿度，无凝结

## X30-2955U双网双串双高清
特性： 1、Inte Celeron Processor2955U 双核双线程 2、1条单通道 SODIMM插槽，支持DDR3L 1066/1333/1600MHz 3、支持1个内置SATA2.5"HDD和1个mSATA插槽 4、支持1*MINI-PCIE插槽，可扩展WIFI 5、超紧凑迷你无风扇低功耗设计 6、双HDMI显示，可支持同步异步双线显示
概述： X30是一款无风扇嵌入式工业主机,搭载Intel Celeron 2955Uu双核双线程，可满足严苛环境下的多种需求。基于无风扇设计，客户终端、多媒体等行业应用中，运行更稳定可靠。除此之外，2*LAN，4*USB3.0,2*RS232轻松实现设备间的互联。
规格
处理器 | CPU | Intel Celeron Processor 2955U 双核双线程
| 频率 | 1.4GHz
| L2 Cache | 2MB
| BIOS | American
内存 | 技术 | 1条单通道 SODIMM 插槽，支持DDR3L 1066/1333MHz
| 最大容量 | 8GB
| Socket | 1*204-pim SO-DIMM
显示 | 芯片组 | Intel IBay Trail芯片组，最大功耗为15w
| 图形引擎 | DirectX11.1.OCL 1.2，OGL 3.2 编码：H.264.MPEG2/4，VC1，WMV9 解码：H264，MPEG2
| HDMI | 最大支持分辨率1920*1080@60Hz
| HDMI | 最大支持分辨率1920×1080@60Hz
| 双显 | 双HDMI,支持同步异步显示
以太网 | LAN1 | 10/100/1000/ Mbps Realtek 8111F,支持网络唤醒
| LAN2 | 10/100/1000/ Mbps Realtek 8111F,支持网络唤醒
音频 | 主系统 | 采用Realtek ALC662音频控制芯片，支持双声道，立体声，Line out
I/O接口 | 串口 | 2*RS232
| USB | 4×USB3.0
其他 | 看门狗计时器
扩展 | Mini-PCIE | 1×半高尺寸 Mini PCIE
储存 | HDD | 支持SATA2.5"HDD（最高数据转换速率SATA2.0)
| SSD | 1×全高尺寸 mSATA socket
软件支持 | OS支持 | Windows7 Windows8 Windows10
| Linux | ubuntu/LINUX/CENTOS
电源 | 电源类型 | DC-IN5.5*2.5
| 输入电压 | 12V
| 最小电源输入 | 3A
| 电源适配器 | DC 12V 3A/36W(AC TO DC,100~240V)
功耗 | CPU | 10W
物理特性 | 结构 | 铝制外壳
| 安装方式 | VESA/壁挂式/桌面式
尺寸
| 重量 | ≈1kg
环境 | 工作温度 | “-20度至65度”
| 储存温度 | 15- 35℃
| 工作湿度 | 5%-95%相对湿度，无凝结

## X35-I7 8550U 单网
特性： 1、Intel 酷睿i7 8550U 四核8线程 2、1条单通道 SODIMM插槽，支持DDR4 2400MHz 3、支持1个内置mSATA插槽 4、支持1*MINI-PCIE插槽，可扩展WIFI 5、超紧凑迷你有风扇超静音设计 6、VGA+HDMI显示，可支持同步异步双线显示
概述： X35是一款有风扇嵌入式工业主机,搭载Intel 酷睿i7 8550U 双核8线程，可满足严苛环境下的多种需求。基于有风扇设计，客户终端、多媒体等行业应用中，运行更稳定可靠。除此之外，1*LAN，4*USB3.0, 4*USB2.0轻松实现设备间的互联。
规格
处理器 | CPU | Intel 酷睿i7 8550U 四核8线程
| 频率 | 1.8GHz 睿频：4.0GHz
| 三级缓存 | 8MB
| BIOS | American
内存 | 技术 | 1条单通道 SODIMM 插槽，支持DDR4 2400MHz
| 最大容量 | 16GB
| Socket | 1*204-pim SO-DIMM
显示 | 芯片组 | 英特尔 超高清显卡 620，最大功耗为15W
| 图形引擎 | DirectX11.1.OCL 1.2，OGL 3.2 编码：H.264.MPEG2/4，VC1，WMV9 解码：H264，MPEG2
| VGA | 最大支持分辨率1920×1080@60Hz
| HDMI | 最大支持分辨率4096*2304@24Hz
| 双显 | VGA+HDMI,支持同步异步显示
以太网 | LAN1 | 10/100/1000/ Mbps Realtek 8111F,支持网络唤醒
音频 | 主系统 | 采用Realtek ALC662音频控制芯片，支持双声道，立体声，Line out
I/O接口 | 串口 | 无
| USB | 4×USB3.0 4×USB2.0
其他 | 看门狗计时器
扩展 | Mini-PCIE | 1×半高尺寸 Mini PCIE
储存 | HDD | 不支持
| SSD | 1×全高尺寸 mSATA socket
软件支持 | OS支持 | Windows8 Windows10
| Linux | ubuntu/LINUX/CENTOS
电源 | 电源类型 | DC-IN5.5*2.5
| 输入电压 | 12V
| 最小电源输入 | 5A
| 电源适配器 | DC 12V 5A/60W(AC TO DC,100~240V)
功耗 | CPU | 15W
物理特性 | 结构 | 铝制外壳
| 安装方式 | VESA/壁挂式/桌面式
尺寸
| 重量 | ≈1kg
环境 | 工作温度 | “-20度至65度”
| 储存温度 | 15- 35℃
| 工作湿度 | 5%-95%相对湿度，无凝结

## X35-I7 8550U双网双串
特性： 1、Intel 酷睿i7 8550U 四核8线程 2、1条单通道 SODIMM插槽，支持DDR4 2400MHz 3、支持1个内置mSATA插槽 4、支持1*MINI-PCIE插槽，可扩展WIFI 5、超紧凑迷你有风扇超静音设计 6、VGA+HDMI显示，可支持同步异步双线显示
概述： X35是一款有风扇嵌入式工业主机,搭载Intel 酷睿i7 8550U 双核8线程，可满足严苛环境下的多种需求。基于有风扇设计，客户终端、多媒体等行业应用中，运行更稳定可靠。除此之外，2*LAN，2*RS232 4*USB3.0, 轻松实现设备间的互联。
规格
处理器 | CPU | Intel 酷睿i7 8550U 四核8线程
| 频率 | 1.8GHz 睿频：4.0GHz
| 三级缓存 | 8MB
| BIOS | American
内存 | 技术 | 1条单通道 SODIMM 插槽，支持DDR4 2400MHz
| 最大容量 | 16GB
| Socket | 1*204-pim SO-DIMM
显示 | 芯片组 | 英特尔 超高清显卡 620，最大功耗为15W
| 图形引擎 | DirectX11.1.OCL 1.2，OGL 3.2 编码：H.264.MPEG2/4，VC1，WMV9 解码：H264，MPEG2
| VGA | 最大支持分辨率1920×1080@60Hz
| HDMI | 最大支持分辨率4096*2304@24Hz
| 双显 | VGA+HDMI,支持同步异步显示
以太网 | LAN1 | 10/100/1000/ Mbps Realtek 8111F,支持网络唤醒
| LAN2 | 10/100/1000/ Mbps Realtek 8111F,支持网络唤醒
音频 | 主系统 | 采用Realtek ALC662音频控制芯片，支持双声道，立体声，Line out
I/O接口 | 串口 | 无
| USB | 4×USB3.0
其他 | 看门狗计时器
扩展 | Mini-PCIE | 1×半高尺寸 Mini PCIE
储存 | HDD | 不支持
| SSD | 1×全高尺寸 mSATA socket
软件支持 | OS支持 | Windows8 Windows10
| Linux | ubuntu/LINUX/CENTOS
电源 | 电源类型 | DC-IN5.5*2.5
| 输入电压 | 12V
| 最小电源输入 | 5A
| 电源适配器 | DC 12V 5A/60W(AC TO DC,100~240V)
功耗 | CPU | 15W
物理特性 | 结构 | 铝制外壳
| 安装方式 | VESA/壁挂式/桌面式
尺寸
| 重量 | ≈1kg
环境 | 工作温度 | “-20度至65度”
| 储存温度 | 15- 35℃
| 工作湿度 | 5%-95%相对湿度，无凝结

## X35-I5 8250U双网双串
特性： 1、Intel 酷睿i5 8250U 四核8线程 2、1条单通道 SODIMM插槽，支持DDR4 2400MHz 3、支持1个内置mSATA插槽 4、支持1*MINI-PCIE插槽，可扩展WIFI 5、超紧凑迷你有风扇超静音设计 6、VGA+HDMI显示，可支持同步异步双线显示
概述： X35是一款有风扇嵌入式工业主机,搭载Intel 酷睿i5 8250U 双核8线程，可满足严苛环境下的多种需求。基于有风扇设计，客户终端、多媒体等行业应用中，运行更稳定可靠。除此之外，2*LAN，2*RS232 4*USB3.0, 轻松实现设备间的互联。
规格
处理器 | CPU | Intel 酷睿i5 8250U 四核8线程
| 频率 | 1.6GHz 睿频：3.4GHz
| 三级缓存 | 6MB
| BIOS | American
内存 | 技术 | 1条单通道 SODIMM 插槽，支持DDR4 2400MHz
| 最大容量 | 16GB
| Socket | 1*204-pim SO-DIMM
显示 | 芯片组 | 英特尔 超高清显卡 620，最大功耗为15W
| 图形引擎 | DirectX11.1.OCL 1.2，OGL 3.2 编码：H.264.MPEG2/4，VC1，WMV9 解码：H264，MPEG2
| VGA | 最大支持分辨率1920×1080@60Hz
| HDMI | 最大支持分辨率4096*2304@24Hz
| 双显 | VGA+HDMI,支持同步异步显示
以太网 | LAN1 | 10/100/1000/ Mbps Realtek 8111F,支持网络唤醒
| LAN2 | 10/100/1000/ Mbps Realtek 8111F,支持网络唤醒
音频 | 主系统 | 采用Realtek ALC662音频控制芯片，支持双声道，立体声，Line out
I/O接口 | 串口 | 无
| USB | 4×USB3.0
其他 | 看门狗计时器
扩展 | Mini-PCIE | 1×半高尺寸 Mini PCIE
储存 | HDD | 不支持
| SSD | 1×全高尺寸 mSATA socket
软件支持 | OS支持 | Windows8 Windows10
| Linux | ubuntu/LINUX/CENTOS
电源 | 电源类型 | DC-IN5.5*2.5
| 输入电压 | 12V
| 最小电源输入 | 5A
| 电源适配器 | DC 12V 5A/60W(AC TO DC,100~240V)
功耗 | CPU | 15W
物理特性 | 结构 | 铝制外壳
| 安装方式 | VESA/壁挂式/桌面式
尺寸
| 重量 | ≈1kg
环境 | 工作温度 | “-20度至65度”
| 储存温度 | 15- 35℃
| 工作湿度 | 5%-95%相对湿度，无凝结

## X30g-3205Uu
特性： 1、Inte Celeron Processor 3205U 双核 2、1条单通道 SODIMM插槽，支持DDR3L 1066/1333/1600MHz 3、支持1个内置SATA2.5"HDD和1个mSATA插槽 4、支持1*MINI-PCIE插槽，可扩展WIFI 5、超紧凑迷你无风扇低功耗设计 6、2*RS-232串口 7、VGA+HDMI显示，可支持同步异步双线显示
概述： X30G是一款无风扇嵌入式工业主机,搭载Intel Celeron 3205U双核双线程，可满足严苛环境下的多种需求。基于无风扇设计，客户终端、多媒体等行业应用中，运行更稳定可靠。除此之外，双GbE LAN，2*COM,4*USB轻松实现设备间的互联。
规格
处理器 | CPU | Intel Celeron Processor n2830 双核
| 频率 | 1.5GHz
| 三级缓存 | 2MB
| BIOS | American
内存 | 技术 | 1条单通道 SODIMM 插槽，支持DDR3L 1066/1333MHz
| 最大容量 | 8GB
| Socket | 1*204-pim SO-DIMM
显示 | 芯片组 | Intel IBay Trail芯片组，最大功耗为15W
| 图形引擎 | DirectX11.1.OCL 1.2，OGL 3.2 编码：H.264.MPEG2/4，VC1，WMV9 解码：H264，MPEG2
| VGA | 最大支持分辨率2650×1600@60Hz
| HDMI | 最大支持分辨率1920×1200@60Hz
| 双显 | VGA+HDMI,支持同步异步显示
以太网 | LAN1 | 10/100/1000/ Mbps Realtek 8111F,支持网络唤醒
| LAN2 | 10/100/1000/ Mbps Realtek 8111F,支持网络唤醒
音频 | 主系统 | 采用Realtek ALC662音频控制芯片，支持双声道，立体声，Line out
I/O接口 | 串口 | 2×RS-232
| USB | 4×USB3.0
其他 | 看门狗计时器
扩展 | Mini-PCIE | 1×半高尺寸 Mini PCIE
储存 | HDD | 支持SATA2.5"HDD（最高数据转换速率SATA2.0)
| SSD | 1×全高尺寸 mSATA socket
软件支持 | OS支持 | Windows7 Windows8 Windows10
| Linux | ubuntu/LINUX/CENTOS
电源 | 电源类型 | DC-IN5.5*2.5
| 输入电压 | 12V
| 最小电源输入 | 3A
| 电源适配器 | DC 12V 3A/36W(AC TO DC,100~240V)
功耗 | CPU | 10W
物理特性 | 结构 | 铝制外壳
| 安装方式 | VESA/壁挂式/桌面式
尺寸
| 重量 | ≈1kg
环境 | 工作温度 | “-20度至65度”
| 储存温度 | 15- 35℃
| 工作湿度 | 5%-95%相对湿度，无凝结

## X26UL-I7 7500U
特性： 1、Intel 酷睿i7 5500U 双核四线程 2、1条单通道 SODIMM插槽，支持DDR3L 1333/1600MHz 3、支持1个内置SATA2.5"HDD和1个mSATA插槽 4、支持1*MINI-PCIE插槽， 5、超紧凑迷你有风扇低静音设计 6、VGA+HDMI显示，可支持同步异步双线显示
概述： X26UL是一款有风扇嵌入式工业主机,搭载Intel 酷睿i7 5500U 双核四线程，可满足严苛环境下的多种需求。基于风扇设计，客户终端、多媒体等行业应用中，运行更稳定可靠。除此之外，2*LAN，2*USB3.0 可扩展4*USB2.0 2*RS232轻松实现设备间的互联。
规格
处理器 | CPU | Intel 酷睿i7 5500U 双核四线程
| 频率 | 2.7GHz 睿频：3.5GHz
| 三级缓存 | 4MB
| BIOS | American
内存 | 技术 | 1条单通道 SODIMM 插槽，支持DDR3L 1333/1600MHz
| 最大容量 | 16GB
| Socket | 1*204-pim SO-DIMM
显示 | 芯片组 | Intel HD Graphics 620，最大功耗为15W
| 图形引擎 | DirectX11.1.OCL 1.2，OGL 3.2 编码：H.264.MPEG2/4，VC1，WMV9 解码：H264，MPEG2
| VGA | 最大支持分辨率1920×1080@60Hz
| HDMI | 最大支持分辨率4096*2304@24Hz
| 双显 | VGA+HDMI,支持同步异步显示
以太网 | LAN1 | 10/100/1000/ Mbps Realtek 8111F,支持网络唤醒
| LAN2 | 10/100/1000/ Mbps Realtek 8111F,支持网络唤醒
音频 | 主系统 | 采用Realtek ALC662音频控制芯片，支持双声道，立体声，Line out
I/O接口 | 串口 | 可扩展2*RS232
| USB | 2*USB3.0 可扩展：4×USB2.0
其他 | 看门狗计时器
扩展 | Mini-PCIE | 1×全高尺寸 Mini PCIE
储存 | HDD | 支持SATA2.5"HDD（最高数据转换速率SATA2.0)
| SSD | 1×全高尺寸 mSATA socket
软件支持 | OS支持 | Windows7 Windows8 Windows10
| Linux | ubuntu/LINUX/CENTOS
电源 | 电源类型 | DC-IN5.5*2.5
| 输入电压 | 12V
| 最小电源输入 | 5A
| 电源适配器 | DC 12V 5A/60W(AC TO DC,100~240V)
功耗 | CPU | 15W
物理特性 | 结构 | 铝合金外壳
| 安装方式 | VESA/壁挂式/桌面式
| 尺寸 | 170MM*90MM
| 重量 | ≈1.5kg
环境 | 工作温度 | “-20度至65度”
| 储存温度 | 15- 35℃
| 工作湿度 | 5%-95%相对湿度，无凝结

## X31G-I5 4200U (2)
特性： 1、Intel 酷睿i5 4200U 双核四线程 2、1条单通道 SODIMM插槽，支持DDR3L 1333/1600MHz 3、支持1个内置SATA2.5"HDD和1个mSATA插槽 4、支持1*MINI-PCIE插槽，可扩展WIFI 5、超紧凑迷你无风扇低功耗设计 6、VGA+HDMI显示，可支持同步异步双线显示
概述： X31G是一款无风扇嵌入式工业主机,搭载Intel 酷睿i5 4200U 双核四线程，可满足严苛环境下的多种需求。基于无风扇设计，客户终端、多媒体等行业应用中，运行更稳定可靠。除此之外，1*LAN，4*USB3.0, 2*USB2.0轻松实现设备间的互联。
规格
处理器 | CPU | Intel 酷睿i5 4200U 双核四线程
| 频率 | 1.6GHz 睿频：2.6GHz
| 三级缓存 | 3MB
| BIOS | American
内存 | 技术 | 1条单通道 SODIMM 插槽，支持DDR3L 1333/1600MHz
| 最大容量 | 8GB
| Socket | 1*204-pim SO-DIMM
显示 | 芯片组 | Intel HD Graphics 4400，最大功耗为15W
| 图形引擎 | DirectX11.1.OCL 1.2，OGL 3.2 编码：H.264.MPEG2/4，VC1，WMV9 解码：H264，MPEG2
| VGA | 最大支持分辨率1920×1080@60Hz
| HDMI | 最大支持分辨率3280×2000@60Hz
| 双显 | VGA+HDMI,支持同步异步显示
以太网 | LAN1 | 10/100/1000/ Mbps Realtek 8111F,支持网络唤醒
| LAN2 | 10/100/1000/ Mbps Realtek 8111F,支持网络唤醒
音频 | 主系统 | 采用Realtek ALC662音频控制芯片，支持双声道，立体声，Line out
I/O接口 | 串口 | 2*RS232
| USB | 4×USB3.0
其他 | 看门狗计时器
扩展 | Mini-PCIE | 1×半高尺寸 Mini PCIE
储存 | HDD | 支持SATA2.5"HDD（最高数据转换速率SATA2.0)
| SSD | 1×全高尺寸 mSATA socket
软件支持 | OS支持 | Windows7 Windows8 Windows10
| Linux | ubuntu/LINUX/CENTOS
电源 | 电源类型 | DC-IN5.5*2.5
| 输入电压 | 12V
| 最小电源输入 | 5A
| 电源适配器 | DC 12V 5A/60W(AC TO DC,100~240V)
功耗 | CPU | 15W
物理特性 | 结构 | 铝制外壳
| 安装方式 | VESA/壁挂式/桌面式
尺寸
| 重量 | ≈1kg
环境 | 工作温度 | “-20度至65度”
| 储存温度 | 15- 35℃
| 工作湿度 | 5%-95%相对湿度，无凝结

## X31-4405U
特性： 1、Intel 奔腾 4405U参数. 双核四线程 2、1条单通道 SODIMM插槽，支持DDR3L 1333/1600MHz 3、支持1个内置SATA2.5"HDD和1个mSATA插槽 4、支持1*MINI-PCIE插槽，可扩展WIFI 5、超紧凑迷你无风扇低功耗设计 6、VGA+HDMI显示，可支持同步异步双线显示
概述： X31是一款无风扇嵌入式工业主机,搭载Intel 奔腾 4405U参数. 双核四线程，可满足严苛环境下的多种需求。基于无风扇设计，客户终端、多媒体等行业应用中，运行更稳定可靠。除此之外，1*LAN，4*USB3.0, 2*USB2.0轻松实现设备间的互联。
规格
处理器 | CPU | Intel 奔腾 4405U参数. 双核四线程
| 频率 | 2.1GHz
| 三级缓存 | 2MB
| BIOS | American
内存 | 技术 | 1条单通道 SODIMM 插槽，支持DDR3L 1333/1600MHz
| 最大容量 | 8GB
| Socket | 1*204-pim SO-DIMM
显示 | 芯片组 | Intel HD Graphics 510
| 图形引擎 | DirectX11.1.OCL 1.2，OGL 3.2 编码：H.264.MPEG2/4，VC1，WMV9 解码：H264，MPEG2
| VGA | 最大支持分辨率1920×1080@60Hz
| HDMI | 最大支持分辨率4096×2304@60Hz
| 双显 | VGA+HDMI,支持同步异步显示
以太网 | LAN1 | 10/100/1000/ Mbps Realtek 8111F,支持网络唤醒
音频 | 主系统 | 采用Realtek ALC662音频控制芯片，支持双声道，立体声，Line out
I/O接口 | 串口 | 可扩展
| USB | 4×USB3.0 2×USB2.0
其他 | 看门狗计时器
扩展 | Mini-PCIE | 1×半高尺寸 Mini PCIE
储存 | HDD | 支持SATA2.5"HDD（最高数据转换速率SATA2.0)
| SSD | 1×全高尺寸 mSATA socket
软件支持 | OS支持 | Windows7 Windows8 Windows10
| Linux | ubuntu/LINUX/CENTOS
电源 | 电源类型 | DC-IN5.5*2.5
| 输入电压 | 12V
| 最小电源输入 | 5A
| 电源适配器 | DC 12V 5A/60W(AC TO DC,100~240V)
功耗 | CPU | 15W
物理特性 | 结构 | 铝制外壳
| 安装方式 | VESA/壁挂式/桌面式
| 尺寸 | 120*120MM
| 重量 | ≈1kg
环境 | 工作温度 | “-20度至65度”
| 储存温度 | 15- 35℃
| 工作湿度 | 5%-95%相对湿度，无凝结

## x34-j1900
特性： 1、Inte Celeron Processor J1900 四核四线程 2、1条单通道 SODIMM插槽，支持DDR3L 1066/1333/1600MHz 3、支持1个内置SATA2.5"HDD和1个mSATA插槽 4、支持1*MINI-PCIE插槽，可扩展WIFI 5、超紧凑迷你无风扇低功耗设计 6、VGA+HDMI显示，可支持同步异步双线显示
概述： X34是一款无风扇嵌入式工业主机,搭载Intel Celeron J1900四核四线程，可满足严苛环境下的多种需求。基于无风扇设计，客户终端、多媒体等行业应用中，运行更稳定可靠。除此之外，1* LAN，1*USB3.0,4*USB2.0轻松实现设备间的互联。
规格
处理器 | CPU | Intel Celeron Processor J1900 四核
| 频率 | 2.0GHz 睿频2.42GHz
| L2 Cache | 2MB
| BIOS | American
内存 | 技术 | 1条单通道 SODIMM 插槽，支持DDR3L 1066/1333/1600MHz
| 最大容量 | 8GB
| Socket | 1*204-pim SO-DIMM
显示 | 芯片组 | Intel IBay Trail芯片组，最大功耗为10W
| 图形引擎 | DirectX11.1.OCL 1.2，OGL 3.2 编码：H.264.MPEG2/4，VC1，WMV9 解码：H264，MPEG2
| VGA | 最大支持分辨率2650×1600@60Hz
| HDMI | 最大支持分辨率1920×1200@60Hz
| 双显 | VGA+HDMI,支持同步异步显示
以太网 | LAN1 | 10/100/1000/ Mbps Realtek 8111F,支持网络唤醒
音频 | 主系统 | 采用Realtek ALC662音频控制芯片，支持双声道，立体声，Line out
I/O接口 | 串口 | 可扩展
| USB | 1×USB3.0 4×USB2.0
其他 | 看门狗计时器
扩展 | Mini-PCIE | 1×半高尺寸 Mini PCIE
储存 | HDD | 支持SATA2.5"HDD（最高数据转换速率SATA2.0)
| SSD | 1×全高尺寸 mSATA socket
软件支持 | OS支持 | Windows7 Windows8 Windows10
| Linux | ubuntu/LINUX/CENTOS
电源 | 电源类型 | DC-IN5.5*2.5
| 输入电压 | 12V
| 最小电源输入 | 3A
| 电源适配器 | DC 12V 3A/36W(AC TO DC,100~240V)
功耗 | CPU | 10W
物理特性 | 结构 | 铝制外壳
| 安装方式 | VESA/壁挂式/桌面式
尺寸
| 重量 | ≈1kg
环境 | 工作温度 | “-20度至65度”
| 储存温度 | 15- 35℃
| 工作湿度 | 5%-95%相对湿度，无凝结

## X34-N2930
特性： 1、Inte Celeron Processor n2930 四核四线程 2、1条单通道 SODIMM插槽，支持DDR3L 1066/1333/1600MHz 3、支持1个内置SATA2.5"HDD和1个mSATA插槽 4、支持1*MINI-PCIE插槽，可扩展WIFI 5、超紧凑迷你无风扇低功耗设计 6、VGA+HDMI显示，可支持同步异步双线显示
概述： X34是一款无风扇嵌入式工业主机,搭载Intel Celeron N2930四核四线程，可满足严苛环境下的多种需求。基于无风扇设计，客户终端、多媒体等行业应用中，运行更稳定可靠。除此之外，1*LAN，1*USB3.0,4*USB2.0轻松实现设备间的互联。
规格
处理器 | CPU | Intel Celeron Processor n2930 四核四线程
| 频率 | 1.83GHz 睿频2.16GHz
| L2 Cache | 2MB
| BIOS | American
内存 | 技术 | 1条单通道 SODIMM 插槽，支持DDR3L 1066/1333MHz
| 最大容量 | 8GB
| Socket | 1*204-pim SO-DIMM
显示 | 芯片组 | Intel IBay Trail芯片组，最大功耗为7.5w
| 图形引擎 | DirectX11.1.OCL 1.2，OGL 3.2 编码：H.264.MPEG2/4，VC1，WMV9 解码：H264，MPEG2
| VGA | 最大支持分辨率2650×1600@60Hz
| HDMI | 最大支持分辨率1920×1200@60Hz
| 双显 | VGA+HDMI,支持同步异步显示
以太网 | LAN1 | 10/100/1000/ Mbps Realtek 8111F,支持网络唤醒
音频 | 主系统 | 采用Realtek ALC662音频控制芯片，支持双声道，立体声，Line out
I/O接口 | 串口 | 可扩展
| USB | 1×USB3.0 4×USB2.0
其他 | 看门狗计时器
扩展 | Mini-PCIE | 1×半高尺寸 Mini PCIE
储存 | HDD | 支持SATA2.5"HDD（最高数据转换速率SATA2.0)
| SSD | 1×全高尺寸 mSATA socket
软件支持 | OS支持 | Windows7 Windows8 Windows10
| Linux | ubuntu/LINUX/CENTOS
电源 | 电源类型 | DC-IN5.5*2.5
| 输入电压 | 12V
| 最小电源输入 | 3A
| 电源适配器 | DC 12V 3A/36W(AC TO DC,100~240V)
功耗 | CPU | 10W
物理特性 | 结构 | 铝制外壳
| 安装方式 | VESA/壁挂式/桌面式
尺寸
| 重量 | ≈1kg
环境 | 工作温度 | “-20度至65度”
| 储存温度 | 15- 35℃
| 工作湿度 | 5%-95%相对湿度，无凝结

## X34-N2830
特性： 1、Inte Celeron Processor n2830 双核 2、1条单通道 SODIMM插槽，支持DDR3L 1066/1333/1600MHz 3、支持1个内置SATA2.5"HDD和1个mSATA插槽 4、支持1*MINI-PCIE插槽，可扩展WIFI 5、超紧凑迷你无风扇低功耗设计 6、VGA+HDMI显示，可支持同步异步双线显示
概述： X34是一款无风扇嵌入式工业主机,搭载Intel Celeron N2830双核双线程，可满足严苛环境下的多种需求。基于无风扇设计，客户终端、多媒体等行业应用中，运行更稳定可靠。除此之外，1*LAN，1*USB3.0,4*USB2.0轻松实现设备间的互联。
规格
处理器 | CPU | Intel Celeron Processor n2830 双核
| 频率 | 2.16GHz 睿频2.41GHz
| L2 Cache | 1MB
| BIOS | American
内存 | 技术 | 1条单通道 SODIMM 插槽，支持DDR3L 1066/1333MHz
| 最大容量 | 8GB
| Socket | 1*204-pim SO-DIMM
显示 | 芯片组 | Intel IBay Trail芯片组，最大功耗为7.5W
| 图形引擎 | DirectX11.1.OCL 1.2，OGL 3.2 编码：H.264.MPEG2/4，VC1，WMV9 解码：H264，MPEG2
| VGA | 最大支持分辨率2650×1600@60Hz
| HDMI | 最大支持分辨率1920×1200@60Hz
| 双显 | VGA+HDMI,支持同步异步显示
以太网 | LAN1 | 10/100/1000/ Mbps Realtek 8111F,支持网络唤醒
音频 | 主系统 | 采用Realtek ALC662音频控制芯片，支持双声道，立体声，Line out
I/O接口 | 串口 | 可扩展
| USB | 1×USB3.0 4×USB2.0
其他 | 看门狗计时器
扩展 | Mini-PCIE | 1×半高尺寸 Mini PCIE
储存 | HDD | 支持SATA2.5"HDD（最高数据转换速率SATA2.0)
| SSD | 1×全高尺寸 mSATA socket
软件支持 | OS支持 | Windows7 Windows8 Windows10
| Linux | ubuntu/LINUX/CENTOS
电源 | 电源类型 | DC-IN5.5*2.5
| 输入电压 | 12V
| 最小电源输入 | 3A
| 电源适配器 | DC 12V 3A/36W(AC TO DC,100~240V)
功耗 | CPU | 10W
物理特性 | 结构 | 铝制外壳
| 安装方式 | VESA/壁挂式/桌面式
尺寸
| 重量 | ≈1kg
环境 | 工作温度 | “-20度至65度”
| 储存温度 | 15- 35℃
| 工作湿度 | 5%-95%相对湿度，无凝结

## X34-J1800
特性： 1、Inte Celeron Processor J1800 双核 2、1条单通道 SODIMM插槽，支持DDR3L 1066/1333/1600MHz 3、支持1个内置SATA2.5"HDD和1个mSATA插槽 4、支持1*MINI-PCIE插槽，可扩展WIFI 5、超紧凑迷你无风扇低功耗设计 6、VGA+HDMI显示，可支持同步异步双线显示
概述： X34是一款无风扇嵌入式工业主机,搭载Intel Celeron J1800双核双线程，可满足严苛环境下的多种需求。基于无风扇设计，客户终端、多媒体等行业应用中，运行更稳定可靠。除此之外，1*LAN，1*USB3.0,4*USB2.0轻松实现设备间的互联。
规格
处理器 | CPU | Intel Celeron Processor J1800 双核
| 频率 | 2.41GHz 睿频2.58GHz
| L2 Cache | 1MB
| BIOS | American
内存 | 技术 | 1条单通道 SODIMM 插槽，支持DDR3L 1066/1333/1600MHz
| 最大容量 | 8GB
| Socket | 1*204-pim SO-DIMM
显示 | 芯片组 | Intel IBay Trail芯片组，最大功耗为10W
| 图形引擎 | DirectX11.1.OCL 1.2，OGL 3.2 编码：H.264.MPEG2/4，VC1，WMV9 解码：H264，MPEG2
| VGA | 最大支持分辨率2650×1600@60Hz
| HDMI | 最大支持分辨率1920×1200@60Hz
| 双显 | VGA+HDMI,支持同步异步显示
以太网 | LAN1 | 10/100/1000/ Mbps Realtek 8111F,支持网络唤醒
音频 | 主系统 | 采用Realtek ALC662音频控制芯片，支持双声道，立体声，Line out
I/O接口 | 串口 | 可扩展
| USB | 1×USB3.0 4×USB2.0
其他 | 看门狗计时器
扩展 | Mini-PCIE | 1×半高尺寸 Mini PCIE
储存 | HDD | 支持SATA2.5"HDD（最高数据转换速率SATA2.0)
| SSD | 1×全高尺寸 mSATA socket
软件支持 | OS支持 | Windows7 Windows8 Windows10
| Linux | ubuntu/LINUX/CENTOS
电源 | 电源类型 | DC-IN5.5*2.5
| 输入电压 | 12V
| 最小电源输入 | 3A
| 电源适配器 | DC 12V 3A/36W(AC TO DC,100~240V)
功耗 | CPU | 10W
物理特性 | 结构 | 铝制外壳
| 安装方式 | VESA/壁挂式/桌面式
尺寸
| 重量 | ≈1kg
环境 | 工作温度 | “-20度至65度”
| 储存温度 | 15- 35℃
| 工作湿度 | 5%-95%相对湿度，无凝结

## X32-I3 4010U
特性： 1、Intel 酷睿i3 4010U 双核四线程 2、1条单通道 SODIMM插槽，支持DDR3L 1333/1600MHz 3、支持1个内置SATA2.5"HDD和1个mSATA插槽 4、支持1*MINI-PCIE插槽，可扩展WIFI 5、超紧凑迷你无风扇低功耗设计 6、VGA+HDMI显示，可支持同步异步双线显示
概述： X32是一款无风扇嵌入式工业主机,搭载Intel 酷睿i3 4010U 双核四线程，可满足严苛环境下的多种需求。基于无风扇设计，客户终端、多媒体等行业应用中，运行更稳定可靠。除此之外，1*LAN，4*USB3.0, 2*USB2.0轻松实现设备间的互联。
规格
处理器 | CPU | Intel 酷睿i3 4010U 双核四线程
| 频率 | 1.7GHz
| 三级缓存 | 3MB
| BIOS | American
内存 | 技术 | 1条单通道 SODIMM 插槽，支持DDR3L 1333/1600MHz
| 最大容量 | 8GB
| Socket | 1*204-pim SO-DIMM
显示 | 芯片组 | Intel HD Graphics 4400，最大功耗为15W
| 图形引擎 | DirectX11.1.OCL 1.2，OGL 3.2 编码：H.264.MPEG2/4，VC1，WMV9 解码：H264，MPEG2
| VGA | 最大支持分辨率1920×1080@60Hz
| HDMI | 最大支持分辨率3200×2000@60Hz
| 双显 | VGA+HDMI,支持同步异步显示
以太网 | LAN1 | 10/100/1000/ Mbps Realtek 8111F,支持网络唤醒
音频 | 主系统 | 采用Realtek ALC662音频控制芯片，支持双声道，立体声，Line out
I/O接口 | 串口 | 可扩展
| USB | 4×USB3.0 2×USB2.0
其他 | 看门狗计时器
扩展 | Mini-PCIE | 1×半高尺寸 Mini PCIE
储存 | HDD | 支持SATA2.5"HDD（最高数据转换速率SATA2.0)
| SSD | 1×全高尺寸 mSATA socket
软件支持 | OS支持 | Windows7 Windows8 Windows10
| Linux | ubuntu/LINUX/CENTOS
电源 | 电源类型 | DC-IN5.5*2.5
| 输入电压 | 12V
| 最小电源输入 | 5A
| 电源适配器 | DC 12V 5A/60W(AC TO DC,100~240V)
功耗 | CPU | 15W
物理特性 | 结构 | 铝制外壳
| 安装方式 | VESA/壁挂式/桌面式
尺寸
| 重量 | ≈1kg
环境 | 工作温度 | “-20度至65度”
| 储存温度 | 15- 35℃
| 工作湿度 | 5%-95%相对湿度，无凝结

## X32-I5 4200U
特性： 1、Intel 酷睿i5 4200U 双核四线程 2、1条单通道 SODIMM插槽，支持DDR3L 1333/1600MHz 3、支持1个内置SATA2.5"HDD和1个mSATA插槽 4、支持1*MINI-PCIE插槽，可扩展WIFI 5、超紧凑迷你无风扇低功耗设计 6、VGA+HDMI显示，可支持同步异步双线显示
概述： X32是一款无风扇嵌入式工业主机,搭载Intel 酷睿i5 4200U 双核四线程，可满足严苛环境下的多种需求。基于无风扇设计，客户终端、多媒体等行业应用中，运行更稳定可靠。除此之外，1*LAN，4*USB3.0, 2*USB2.0轻松实现设备间的互联。
规格
处理器 | CPU | Intel 酷睿i5 4200U 双核四线程
| 频率 | 1.6GHz 睿频：2.6GHz
| 三级缓存 | 3MB
| BIOS | American
内存 | 技术 | 1条单通道 SODIMM 插槽，支持DDR3L 1333/1600MHz
| 最大容量 | 8GB
| Socket | 1*204-pim SO-DIMM
显示 | 芯片组 | Intel HD Graphics 4400，最大功耗为15W
| 图形引擎 | DirectX11.1.OCL 1.2，OGL 3.2 编码：H.264.MPEG2/4，VC1，WMV9 解码：H264，MPEG2
| VGA | 最大支持分辨率1920×1080@60Hz
| HDMI | 最大支持分辨率3280×2000@60Hz
| 双显 | VGA+HDMI,支持同步异步显示
以太网 | LAN1 | 10/100/1000/ Mbps Realtek 8111F,支持网络唤醒
音频 | 主系统 | 采用Realtek ALC662音频控制芯片，支持双声道，立体声，Line out
I/O接口 | 串口 | 可扩展
| USB | 4×USB3.0 2×USB2.0
其他 | 看门狗计时器
扩展 | Mini-PCIE | 1×半高尺寸 Mini PCIE
储存 | HDD | 支持SATA2.5"HDD（最高数据转换速率SATA2.0)
| SSD | 1×全高尺寸 mSATA socket
软件支持 | OS支持 | Windows7 Windows8 Windows10
| Linux | ubuntu/LINUX/CENTOS
电源 | 电源类型 | DC-IN5.5*2.5
| 输入电压 | 12V
| 最小电源输入 | 5A
| 电源适配器 | DC 12V 5A/60W(AC TO DC,100~240V)
功耗 | CPU | 15W
物理特性 | 结构 | 铝制外壳
| 安装方式 | VESA/壁挂式/桌面式
尺寸
| 重量 | ≈1kg
环境 | 工作温度 | “-20度至65度”
| 储存温度 | 15- 35℃
| 工作湿度 | 5%-95%相对湿度，无凝结

## X32-I7 4500U
特性： 1、Intel 酷睿i7 4500U 双核四线程 2、1条单通道 SODIMM插槽，支持DDR3L 1333/1600MHz 3、支持1个内置SATA2.5"HDD和1个mSATA插槽 4、支持1*MINI-PCIE插槽，可扩展WIFI 5、超紧凑迷你无风扇低功耗设计 6、VGA+HDMI显示，可支持同步异步双线显示
概述： X32是一款无风扇嵌入式工业主机,搭载Intel 酷睿i7 4500U 双核四线程，可满足严苛环境下的多种需求。基于无风扇设计，客户终端、多媒体等行业应用中，运行更稳定可靠。除此之外，1*LAN，4*USB3.0, 2*USB2.0轻松实现设备间的互联。
规格
处理器 | CPU | Intel 酷睿i7 4500U 双核四线程
| 频率 | 1.8GHz 睿频：3.0GHz
| 三级缓存 | 3MB
| BIOS | American
内存 | 技术 | 1条单通道 SODIMM 插槽，支持DDR3L 1333/1600MHz
| 最大容量 | 8GB
| Socket | 1*204-pim SO-DIMM
显示 | 芯片组 | Intel HD Graphics 4400，最大功耗为15W
| 图形引擎 | DirectX11.1.OCL 1.2，OGL 3.2 编码：H.264.MPEG2/4，VC1，WMV9 解码：H264，MPEG2
| VGA | 最大支持分辨率1920×1080@60Hz
| HDMI | 最大支持分辨率3200×2000@60Hz
| 双显 | VGA+HDMI,支持同步异步显示
以太网 | LAN1 | 10/100/1000/ Mbps Realtek 8111F,支持网络唤醒
音频 | 主系统 | 采用Realtek ALC662音频控制芯片，支持双声道，立体声，Line out
I/O接口 | 串口 | 可扩展
| USB | 4×USB3.0 2×USB2.0
其他 | 看门狗计时器
扩展 | Mini-PCIE | 1×半高尺寸 Mini PCIE
储存 | HDD | 支持SATA2.5"HDD（最高数据转换速率SATA2.0)
| SSD | 1×全高尺寸 mSATA socket
软件支持 | OS支持 | Windows7 Windows8 Windows10
| Linux | ubuntu/LINUX/CENTOS
电源 | 电源类型 | DC-IN5.5*2.5
| 输入电压 | 12V
| 最小电源输入 | 5A
| 电源适配器 | DC 12V 5A/60W(AC TO DC,100~240V)
功耗 | CPU | 15W
物理特性 | 结构 | 铝制外壳
| 安装方式 | VESA/壁挂式/桌面式
尺寸
| 重量 | ≈1kg
环境 | 工作温度 | “-20度至65度”
| 储存温度 | 15- 35℃
| 工作湿度 | 5%-95%相对湿度，无凝结

## X34-I3 4010U
特性： 1、Intel 酷睿i3 4010U 双核四线程 2、1条单通道 SODIMM插槽，支持DDR3L 1333/1600MHz 3、支持1个内置SATA2.5"HDD和1个mSATA插槽 4、支持1*MINI-PCIE插槽，可扩展WIFI 5、超紧凑迷你无风扇低功耗设计 6、VGA+HDMI显示，可支持同步异步双线显示
概述： X34是一款无风扇嵌入式工业主机,搭载Intel 酷睿i3 4010U 双核四线程，可满足严苛环境下的多种需求。基于无风扇设计，客户终端、多媒体等行业应用中，运行更稳定可靠。除此之外，1*LAN，4*USB3.0, 2*USB2.0轻松实现设备间的互联。
规格
处理器 | CPU | Intel 酷睿i3 4010U 双核四线程
| 频率 | 1.7GHz
| 三级缓存 | 3MB
| BIOS | American
内存 | 技术 | 1条单通道 SODIMM 插槽，支持DDR3L 1333/1600MHz
| 最大容量 | 8GB
| Socket | 1*204-pim SO-DIMM
显示 | 芯片组 | Intel HD Graphics 4400，最大功耗为15W
| 图形引擎 | DirectX11.1.OCL 1.2，OGL 3.2 编码：H.264.MPEG2/4，VC1，WMV9 解码：H264，MPEG2
| VGA | 最大支持分辨率1920×1080@60Hz
| HDMI | 最大支持分辨率3200×2000@60Hz
| 双显 | VGA+HDMI,支持同步异步显示
以太网 | LAN1 | 10/100/1000/ Mbps Realtek 8111F,支持网络唤醒
音频 | 主系统 | 采用Realtek ALC662音频控制芯片，支持双声道，立体声，Line out
I/O接口 | 串口 | 可扩展
| USB | 4×USB3.0 2×USB2.0
其他 | 看门狗计时器
扩展 | Mini-PCIE | 1×半高尺寸 Mini PCIE
储存 | HDD | 支持SATA2.5"HDD（最高数据转换速率SATA2.0)
| SSD | 1×全高尺寸 mSATA socket
软件支持 | OS支持 | Windows7 Windows8 Windows10
| Linux | ubuntu/LINUX/CENTOS
电源 | 电源类型 | DC-IN5.5*2.5
| 输入电压 | 12V
| 最小电源输入 | 5A
| 电源适配器 | DC 12V 5A/60W(AC TO DC,100~240V)
功耗 | CPU | 15W
物理特性 | 结构 | 铝制外壳
| 安装方式 | VESA/壁挂式/桌面式
尺寸
| 重量 | ≈1kg
环境 | 工作温度 | “-20度至65度”
| 储存温度 | 15- 35℃
| 工作湿度 | 5%-95%相对湿度，无凝结

## X34-I5 4200U
特性： 1、Intel 酷睿i5 4200U 双核四线程 2、1条单通道 SODIMM插槽，支持DDR3L 1333/1600MHz 3、支持1个内置SATA2.5"HDD和1个mSATA插槽 4、支持1*MINI-PCIE插槽，可扩展WIFI 5、超紧凑迷你无风扇低功耗设计 6、VGA+HDMI显示，可支持同步异步双线显示
概述： X34是一款无风扇嵌入式工业主机,搭载Intel 酷睿i5 4200U 双核四线程，可满足严苛环境下的多种需求。基于无风扇设计，客户终端、多媒体等行业应用中，运行更稳定可靠。除此之外，1*LAN，4*USB3.0, 2*USB2.0轻松实现设备间的互联。
规格
处理器 | CPU | Intel 酷睿i5 4200U 双核四线程
| 频率 | 1.6GHz 睿频：2.6GHz
| 三级缓存 | 3MB
| BIOS | American
内存 | 技术 | 1条单通道 SODIMM 插槽，支持DDR3L 1333/1600MHz
| 最大容量 | 8GB
| Socket | 1*204-pim SO-DIMM
显示 | 芯片组 | Intel HD Graphics 4400，最大功耗为15W
| 图形引擎 | DirectX11.1.OCL 1.2，OGL 3.2 编码：H.264.MPEG2/4，VC1，WMV9 解码：H264，MPEG2
| VGA | 最大支持分辨率1920×1080@60Hz
| HDMI | 最大支持分辨率3280×2000@60Hz
| 双显 | VGA+HDMI,支持同步异步显示
以太网 | LAN1 | 10/100/1000/ Mbps Realtek 8111F,支持网络唤醒
音频 | 主系统 | 采用Realtek ALC662音频控制芯片，支持双声道，立体声，Line out
I/O接口 | 串口 | 可扩展
| USB | 4×USB3.0 2×USB2.0
其他 | 看门狗计时器
扩展 | Mini-PCIE | 1×半高尺寸 Mini PCIE
储存 | HDD | 支持SATA2.5"HDD（最高数据转换速率SATA2.0)
| SSD | 1×全高尺寸 mSATA socket
软件支持 | OS支持 | Windows7 Windows8 Windows10
| Linux | ubuntu/LINUX/CENTOS
电源 | 电源类型 | DC-IN5.5*2.5
| 输入电压 | 12V
| 最小电源输入 | 5A
| 电源适配器 | DC 12V 5A/60W(AC TO DC,100~240V)
功耗 | CPU | 15W
物理特性 | 结构 | 铝制外壳
| 安装方式 | VESA/壁挂式/桌面式
尺寸
| 重量 | ≈1kg
环境 | 工作温度 | “-20度至65度”
| 储存温度 | 15- 35℃
| 工作湿度 | 5%-95%相对湿度，无凝结

## x34-j1900 4网
特性： 1、Inte Celeron Processor J1900 四核四线程 2、1条单通道 SODIMM插槽，支持DDR3L 1066/1333/1600MHz 3、支持1个内置mSATA插槽 5、超紧凑迷你无风扇低功耗设计 6、VGA显示.
概述： X34是一款无风扇嵌入式工业主机,搭载Intel Celeron J1900四核四线程，可满足严苛环境下的多种需求。基于无风扇设计，客户终端、多媒体等行业应用中，运行更稳定可靠。除此之外，4* LAN，1*RS232, 2*USB2.0轻松实现设备间的互联。
规格
处理器 | CPU | Intel Celeron Processor J1900 四核
| 频率 | 2.0GHz 睿频2.42GHz
| L2 Cache | 2MB
| BIOS | American
内存 | 技术 | 1条单通道 SODIMM 插槽，支持DDR3L 1066/1333/1600MHz
| 最大容量 | 8GB
| Socket | 1*204-pim SO-DIMM
显示 | 芯片组 | Intel IBay Trail芯片组，最大功耗为10W
| 图形引擎 | DirectX11.1.OCL 1.2，OGL 3.2 编码：H.264.MPEG2/4，VC1，WMV9 解码：H264，MPEG2
| VGA | 最大支持分辨率2650×1600@60Hz
| HDMI | 最大支持分辨率1920×1200@60Hz
| 双显 | VGA+HDMI,支持同步异步显示
以太网 | LAN1-4 | 4*10/100/1000/ 英特尔211AT,支持网络唤醒
音频 | 主系统 | 无
I/O接口 | 串口 | 1*RS232
| USB | 2×USB2.0
其他 | 看门狗计时器
扩展 | Mini-PCIE
储存 | HDD
| SSD | 1×全高尺寸 mSATA socket
软件支持 | OS支持 | Windows7 Windows8 Windows10
| Linux | ubuntu/LINUX/CENTOS
电源 | 电源类型 | DC-IN5.5*2.5
| 输入电压 | 12V
| 最小电源输入 | 3A
| 电源适配器 | DC 12V 3A/36W(AC TO DC,100~240V)
功耗 | CPU | 10W
物理特性 | 结构 | 铝制外壳
| 安装方式 | VESA/壁挂式/桌面式
尺寸
| 重量 | ≈1kg
环境 | 工作温度 | “-20度至65度”
| 储存温度 | 15- 35℃
| 工作湿度 | 5%-95%相对湿度，无凝结

## x30A-j1900 4网
特性： 1、Inte Celeron Processor J1900 四核四线程 2、1条单通道 SODIMM插槽，支持DDR3L 1066/1333/1600MHz 3、支持1个内置mSATA插槽 5、超紧凑迷你无风扇低功耗设计 6、VGA显示.
概述： X30A是一款无风扇嵌入式工业主机,搭载Intel Celeron J1900四核四线程，可满足严苛环境下的多种需求。基于无风扇设计，客户终端、多媒体等行业应用中，运行更稳定可靠。除此之外，4* LAN，1*RS232,1*USB3.0 2*USB2.0轻松实现设备间的互联。
规格
处理器 | CPU | Intel Celeron Processor J1900 四核
| 频率 | 2.0GHz 睿频2.42GHz
| L2 Cache | 2MB
| BIOS | American
内存 | 技术 | 1条单通道 SODIMM 插槽，支持DDR3L 1066/1333/1600MHz
| 最大容量 | 8GB
| Socket | 1*204-pim SO-DIMM
显示 | 芯片组 | Intel IBay Trail芯片组，最大功耗为10W
| 图形引擎 | DirectX11.1.OCL 1.2，OGL 3.2 编码：H.264.MPEG2/4，VC1，WMV9 解码：H264，MPEG2
| VGA | 最大支持分辨率2650×1600@60Hz
| HDMI | 最大支持分辨率1920×1200@60Hz
| 双显 | VGA+HDMI,支持同步异步显示
以太网 | LAN1-4 | 4*10/100/1000/ 英特尔211AT,支持网络唤醒
音频 | 主系统 | 无
I/O接口 | 串口 | 1*RS232
| USB | 2×USB2.0 1*USB3.0
其他 | 看门狗计时器
扩展 | Mini-PCIE | 1×全高尺寸 Mini PCIE
储存 | HDD
| SSD | 1×全高尺寸 mSATA socket
软件支持 | OS支持 | Windows7 Windows8 Windows10
| Linux | ubuntu/LINUX/CENTOS
电源 | 电源类型 | DC-IN5.5*2.5
| 输入电压 | 12V
| 最小电源输入 | 3A
| 电源适配器 | DC 12V 3A/36W(AC TO DC,100~240V)
功耗 | CPU | 10W
物理特性 | 结构 | 铝制外壳
| 安装方式 | VESA/壁挂式/桌面式
尺寸
| 重量 | ≈1kg
环境 | 工作温度 | “-20度至65度”
| 储存温度 | 15- 35℃
| 工作湿度 | 5%-95%相对湿度，无凝结

## x30-j1900 4网
特性： 1、Inte Celeron Processor J1900 四核四线程 2、1条单通道 SODIMM插槽，支持DDR3L 1066/1333/1600MHz 3、支持1个内置SATA2.5"HDD和1个mSATA插槽 4、支持1*MINI-PCIE插槽，可扩展WIFI 5、超紧凑迷你无风扇低功耗设计 6、VGA+HDMI显示，可支持同步异步双线显示
概述： X30是一款无风扇嵌入式工业主机,搭载Intel Celeron J1900四核四线程，可满足严苛环境下的多种需求。基于无风扇设计，客户终端、多媒体等行业应用中，运行更稳定可靠。除此之外，4* LAN，1*USB3.0,1*USB2.0轻松实现设备间的互联。
规格
处理器 | CPU | Intel Celeron Processor J1900 四核
| 频率 | 2.0GHz 睿频2.42GHz
| L2 Cache | 2MB
| BIOS | American
内存 | 技术 | 1条单通道 SODIMM 插槽，支持DDR3L 1066/1333/1600MHz
| 最大容量 | 8GB
| Socket | 1*204-pim SO-DIMM
显示 | 芯片组 | Intel IBay Trail芯片组，最大功耗为10W
| 图形引擎 | DirectX11.1.OCL 1.2，OGL 3.2 编码：H.264.MPEG2/4，VC1，WMV9 解码：H264，MPEG2
| VGA | 最大支持分辨率2650×1600@60Hz
| HDMI | 最大支持分辨率1920×1200@60Hz
| 双显 | VGA+HDMI,支持同步异步显示
以太网 | LAN1-4 | 4*10/100/1000/ 英特尔211AT,支持网络唤醒
音频 | 主系统 | 无
I/O接口 | 串口 | 无
| USB | 1×USB3.0 1×USB2.0
其他 | 看门狗计时器
扩展 | Mini-PCIE | 1×全高尺寸 Mini PCIE
储存 | HDD | 支持SATA2.5"HDD（最高数据转换速率SATA2.0)
| SSD | 1×全高尺寸 mSATA socket
软件支持 | OS支持 | Windows7 Windows8 Windows10
| Linux | ubuntu/LINUX/CENTOS
电源 | 电源类型 | DC-IN5.5*2.5
| 输入电压 | 12V
| 最小电源输入 | 3A
| 电源适配器 | DC 12V 3A/36W(AC TO DC,100~240V)
功耗 | CPU | 10W
物理特性 | 结构 | 铝制外壳
| 安装方式 | VESA/壁挂式/桌面式
尺寸
| 重量 | ≈1kg
环境 | 工作温度 | “-20度至65度”
| 储存温度 | 15- 35℃
| 工作湿度 | 5%-95%相对湿度，无凝结

## X26YT-1017U
特性： 1、Inte Celeron Processor 1017U 双核 2、1条单通道 SODIMM插槽，支持DDR3L 1333/1600MHz 3、支持1个内置SATA2.5"HDD和1个mSATA插槽 4、支持1*MINI-PCIE插槽，可扩展WIFI 5、超紧凑迷你有风扇低静音设计 6、VGA+HDMI显示，可支持同步异步双线显示
概述： X26YT是一款有风扇嵌入式工业主机,搭载Inte Celeron Processor 1017u 双核，可满足严苛环境下的多种需求。基于风扇设计，客户终端、多媒体等行业应用中，运行更稳定可靠。除此之外，1*LAN，6*USB2.0轻松实现设备间的互联。
规格
处理器 | CPU | nte Celeron Processor 1017u 双核
| 频率 | 1.6GHz
| 三级缓存 | 2MB
| BIOS | American
内存 | 技术 | 1条单通道 SODIMM 插槽，支持DDR3L 1333/1600MHz
| 最大容量 | 8GB
| Socket | 1*204-pim SO-DIMM
显示 | 芯片组 | Intel HD Graphics，最大功耗为17W
| 图形引擎 | DirectX11.1.OCL 1.2，OGL 3.2 编码：H.264.MPEG2/4，VC1，WMV9 解码：H264，MPEG2
| VGA | 最大支持分辨率1920×1080@60Hz
| HDMI | 最大支持分辨率3200×2000@60Hz
| 双显 | VGA+HDMI,支持同步异步显示
以太网 | LAN1 | 10/100/1000/ Mbps Realtek 8111F,支持网络唤醒
音频 | 主系统 | 采用Realtek ALC662音频控制芯片，支持双声道，立体声，Line out
I/O接口 | 串口 | 可扩展
| USB | 6×USB2.0
其他 | 看门狗计时器
扩展 | Mini-PCIE | 1×半高尺寸 Mini PCIE
储存 | HDD | 支持SATA2.5"HDD（最高数据转换速率SATA2.0)
| SSD | 1×全高尺寸 mSATA socket
软件支持 | OS支持 | Windows7 Windows8 Windows10 XP
| Linux | ubuntu/LINUX/CENTOS
电源 | 电源类型 | DC-IN5.5*2.5
| 输入电压 | 12V
| 最小电源输入 | 5A
| 电源适配器 | DC 12V 5A/60W(AC TO DC,100~240V)
功耗 | CPU | 17W
物理特性 | 结构 | 铝合金外壳
| 安装方式 | VESA/壁挂式/桌面式
尺寸
| 重量 | ≈1.5kg
环境 | 工作温度 | “-20度至65度”
| 储存温度 | 15- 35℃
| 工作湿度 | 5%-95%相对湿度，无凝结

## X26YT-2117U
特性： 1、Intel Pentium 2117U 双核 2、1条单通道 SODIMM插槽，支持DDR3L 1333/1600MHz 3、支持1个内置SATA2.5"HDD和1个mSATA插槽 4、支持1*MINI-PCIE插槽，可扩展WIFI 5、超紧凑迷你有风扇低静音设计 6、VGA+HDMI显示，可支持同步异步双线显示
概述： X26YT是一款有风扇嵌入式工业主机,搭载Intel Pentium 2117u 双核，可满足严苛环境下的多种需求。基于风扇设计，客户终端、多媒体等行业应用中，运行更稳定可靠。除此之外，1*LAN，6*USB2.0轻松实现设备间的互联。
规格
处理器 | CPU | Intel Pentium 2117u 双核
| 频率 | 1.8GHz
| 三级缓存 | 2MB
| BIOS | American
内存 | 技术 | 1条单通道 SODIMM 插槽，支持DDR3L 1333/1600MHz
| 最大容量 | 8GB
| Socket | 1*204-pim SO-DIMM
显示 | 芯片组 | Intel HD Graphics，最大功耗为17W
| 图形引擎 | DirectX11.1.OCL 1.2，OGL 3.2 编码：H.264.MPEG2/4，VC1，WMV9 解码：H264，MPEG2
| VGA | 最大支持分辨率1920×1080@60Hz
| HDMI | 最大支持分辨率3200×2000@60Hz
| 双显 | VGA+HDMI,支持同步异步显示
以太网 | LAN1 | 10/100/1000/ Mbps Realtek 8111F,支持网络唤醒
音频 | 主系统 | 采用Realtek ALC662音频控制芯片，支持双声道，立体声，Line out
I/O接口 | 串口 | 可扩展
| USB | 6×USB2.0
其他 | 看门狗计时器
扩展 | Mini-PCIE | 1×半高尺寸 Mini PCIE
储存 | HDD | 支持SATA2.5"HDD（最高数据转换速率SATA2.0)
| SSD | 1×全高尺寸 mSATA socket
软件支持 | OS支持 | Windows7 Windows8 Windows10 XP
| Linux | ubuntu/LINUX/CENTOS
电源 | 电源类型 | DC-IN5.5*2.5
| 输入电压 | 12V
| 最小电源输入 | 5A
| 电源适配器 | DC 12V 5A/60W(AC TO DC,100~240V)
功耗 | CPU | 17W
物理特性 | 结构 | 铝合金外壳
| 安装方式 | VESA/壁挂式/桌面式
尺寸
| 重量 | ≈1.5kg
环境 | 工作温度 | “-20度至65度”
| 储存温度 | 15- 35℃
| 工作湿度 | 5%-95%相对湿度，无凝结

## X26G-1017U
特性： 1、Inte Celeron Processor 1017U 双核 2、1条单通道 SODIMM插槽，支持DDR3L 1333/1600MHz 3、支持1个内置SATA2.5"HDD和1个mSATA插槽 4、支持1*MINI-PCIE插槽，可扩展WIFI 5、超紧凑迷你有风扇低静音设计 6、VGA+HDMI显示，可支持同步异步双线显示
概述： X26G是一款有风扇嵌入式工业主机,搭载Inte Celeron Processor 1017u 双核，可满足严苛环境下的多种需求。基于风扇设计，客户终端、多媒体等行业应用中，运行更稳定可靠。除此之外，1*LAN，6*USB2.0 4*RS232轻松实现设备间的互联。
规格
处理器 | CPU | nte Celeron Processor 1017u 双核
| 频率 | 1.6GHz
| 三级缓存 | 2MB
| BIOS | American
内存 | 技术 | 1条单通道 SODIMM 插槽，支持DDR3L 1333/1600MHz
| 最大容量 | 8GB
| Socket | 1*204-pim SO-DIMM
显示 | 芯片组 | Intel HD Graphics，最大功耗为17W
| 图形引擎 | DirectX11.1.OCL 1.2，OGL 3.2 编码：H.264.MPEG2/4，VC1，WMV9 解码：H264，MPEG2
| VGA | 最大支持分辨率1920×1080@60Hz
| HDMI | 最大支持分辨率3200×2000@60Hz
| 双显 | VGA+HDMI,支持同步异步显示
以太网 | LAN1 | 10/100/1000/ Mbps Realtek 8111F,支持网络唤醒
音频 | 主系统 | 采用Realtek ALC662音频控制芯片，支持双声道，立体声，Line out
I/O接口 | 串口 | 4*RS232
| USB | 8×USB2.0
其他 | 看门狗计时器
扩展 | Mini-PCIE | 1×半高尺寸 Mini PCIE
储存 | HDD | 支持SATA2.5"HDD（最高数据转换速率SATA2.0)
| SSD | 1×全高尺寸 mSATA socket
软件支持 | OS支持 | Windows7 Windows8 Windows10 XP
| Linux | ubuntu/LINUX/CENTOS
电源 | 电源类型 | DC-IN5.5*2.5
| 输入电压 | 12V
| 最小电源输入 | 5A
| 电源适配器 | DC 12V 5A/60W(AC TO DC,100~240V)
功耗 | CPU | 17W
物理特性 | 结构 | 铝合金外壳
| 安装方式 | VESA/壁挂式/桌面式
尺寸
| 重量 | ≈2kg
环境 | 工作温度 | “-20度至65度”
| 储存温度 | 15- 35℃
| 工作湿度 | 5%-95%相对湿度，无凝结

## X26G-2117U
特性： 1、Intel Pentium 2117U 双核 2、1条单通道 SODIMM插槽，支持DDR3L 1333/1600MHz 3、支持1个内置SATA2.5"HDD和1个mSATA插槽 4、支持1*MINI-PCIE插槽，可扩展WIFI 5、超紧凑迷你有风扇低静音设计 6、VGA+HDMI显示，可支持同步异步双线显示
概述： X26G是一款有风扇嵌入式工业主机,搭载Intel Pentium 2117u 双核，可满足严苛环境下的多种需求。基于风扇设计，客户终端、多媒体等行业应用中，运行更稳定可靠。除此之外，1*LAN，8*USB2.0 4*RS232轻松实现设备间的互联。
规格
处理器 | CPU | Intel Pentium 2117u 双核
| 频率 | 1.8GHz
| 三级缓存 | 2MB
| BIOS | American
内存 | 技术 | 1条单通道 SODIMM 插槽，支持DDR3L 1333/1600MHz
| 最大容量 | 8GB
| Socket | 1*204-pim SO-DIMM
显示 | 芯片组 | Intel HD Graphics，最大功耗为17W
| 图形引擎 | DirectX11.1.OCL 1.2，OGL 3.2 编码：H.264.MPEG2/4，VC1，WMV9 解码：H264，MPEG2
| VGA | 最大支持分辨率1920×1080@60Hz
| HDMI | 最大支持分辨率3200×2000@60Hz
| 双显 | VGA+HDMI,支持同步异步显示
以太网 | LAN1 | 10/100/1000/ Mbps Realtek 8111F,支持网络唤醒
音频 | 主系统 | 采用Realtek ALC662音频控制芯片，支持双声道，立体声，Line out
I/O接口 | 串口 | 4*RS232
| USB | 8×USB2.0
其他 | 看门狗计时器
扩展 | Mini-PCIE | 1×半高尺寸 Mini PCIE
储存 | HDD | 支持SATA2.5"HDD（最高数据转换速率SATA2.0)
| SSD | 1×全高尺寸 mSATA socket
软件支持 | OS支持 | Windows7 Windows8 Windows10 XP
| Linux | ubuntu/LINUX/CENTOS
电源 | 电源类型 | DC-IN5.5*2.5
| 输入电压 | 12V
| 最小电源输入 | 5A
| 电源适配器 | DC 12V 5A/60W(AC TO DC,100~240V)
功耗 | CPU | 17W
物理特性 | 结构 | 铝合金外壳
| 安装方式 | VESA/壁挂式/桌面式
尺寸
| 重量 | ≈2kg
环境 | 工作温度 | “-20度至65度”
| 储存温度 | 15- 35℃
| 工作湿度 | 5%-95%相对湿度，无凝结

## X26G-N2830 双网6串
特性： 1、Intel 赛扬 N2830 双核 2、1条单通道 SODIMM插槽，支持DDR3L 1333/1600MHz 3、支持1个内置SATA2.5"HDD和1个mSATA插槽 4、支持1*MINI-PCIE插槽，可扩展WIFI 5、超紧凑迷你有风扇低静音设计 6、VGA+HDMI显示，可支持同步异步双线显示
概述： X26G是一款有风扇嵌入式工业主机,搭载Intel 赛扬 N2830 双核，可满足严苛环境下的多种需求。基于风扇设计，客户终端、多媒体等行业应用中，运行更稳定可靠。除此之外，1*LAN，4*USB2.0,2*USB3.0 6*RS232轻松实现设备间的互联。
规格
处理器 | CPU | Intel 赛扬 N2830 双核
| 频率 | 2.14GHz 睿频：2.41GHz
| 三级缓存 | 1MB
| BIOS | American
内存 | 技术 | 1条单通道 SODIMM 插槽，支持DDR3L 1333/1600MHz
| 最大容量 | 8GB
| Socket | 1*204-pim SO-DIMM
显示 | 芯片组 | Intel HD Graphics，最大功耗为7.5W
| 图形引擎 | DirectX11.1.OCL 1.2，OGL 3.2 编码：H.264.MPEG2/4，VC1，WMV9 解码：H264，MPEG2
| VGA | 最大支持分辨率1920×1080@60Hz
| HDMI | 最大支持分辨率3200×2000@60Hz
| 双显 | VGA+HDMI,支持同步异步显示
以太网 | LAN1.2 | 2*10/100/1000/ Mbps Realtek 8111F,支持网络唤醒
音频 | 主系统 | 采用Realtek ALC269音频控制芯片，支持双声道，立体声，Line out
I/O接口 | 串口 | 6*RS232
| USB | 8×USB2.0
其他 | 看门狗计时器
扩展 | Mini-PCIE | 1×半高尺寸 Mini PCIE
储存 | HDD | 支持SATA2.5"HDD（最高数据转换速率SATA2.0)
| SSD | 1×全高尺寸 mSATA socket
软件支持 | OS支持 | Windows7 Windows8 Windows10 XP
| Linux | ubuntu/LINUX/CENTOS
电源 | 电源类型 | DC-IN5.5*2.5
| 输入电压 | 12V
| 最小电源输入 | 5A
| 电源适配器 | DC 12V 5A/60W(AC TO DC,100~240V)
功耗 | CPU | 17W
物理特性 | 结构 | 铝合金外壳
| 安装方式 | VESA/壁挂式/桌面式
尺寸
| 重量 | ≈2kg
环境 | 工作温度 | “-20度至65度”
| 储存温度 | 15- 35℃
| 工作湿度 | 5%-95%相对湿度，无凝结

## X30A-J1900双网
特性： 1、Inte Celeron Processor J1900 四核四线程 2、1条单通道 SODIMM插槽，支持DDR3L 1066/1333/1600MHz 3、支持1个内置SATA2.5"HDD和1个mSATA插槽 4、支持1*MINI-PCIE插槽，可扩展WIFI 5、超紧凑迷你无风扇低功耗设计 6、2*RS-232串口 7、VGA+HDMI显示，可支持同步异步双线显示
概述： X30A是一款无风扇嵌入式工业主机,搭载Intel Celeron J1900四核四线程，可满足严苛环境下的多种需求。基于无风扇设计，客户终端、多媒体等行业应用中，运行更稳定可靠。除此之外，2*LAN，2*COM,3*USB2.0,1*USB3.0轻松实现设备间的互联。
规格
处理器 | CPU | Intel Celeron Processor J1900 四核，四线程
| 频率 | 2.0GHz 睿频2.41GHz
| 二级缓存 | 2MB
| BIOS | American
内存 | 技术 | 1条单通道 SODIMM 插槽，支持DDR3L 1066/1333/1600MHz
| 最大容量 | 8GB
| Socket | 1*204-pim SO-DIMM
显示 | 芯片组 | Intel IBay Trail芯片组，最大功耗为10W
| 图形引擎 | DirectX11.1.OCL 1.2，OGL 3.2 编码：H.264.MPEG2/4，VC1，WMV9 解码：H264，MPEG2
| VGA | 最大支持分辨率2650×1600@60Hz
| HDMI | 最大支持分辨率1920×1200@60Hz
| 双显 | VGA+HDMI,支持同步异步显示
以太网 | LAN1 | 10/100/1000/ Mbps Realtek 8111F,支持网络唤醒
| LAN2 | 10/100/1000/ Mbps Realtek 8111F,支持网络唤醒
音频 | 主系统 | 采用Realtek ALC662音频控制芯片，支持双声道，立体声，Line out
I/O接口 | 串口 | 2×RS-232
| USB | 1×USB3.0 3×USB2.0
其他 | 看门狗计时器
扩展 | Mini-PCIE | 1×半高尺寸 Mini PCIE
储存 | HDD | 支持SATA2.5"HDD（最高数据转换速率SATA2.0)
| SSD | 1×全高尺寸 mSATA socket
软件支持 | OS支持 | Windows7 Windows8 Windows10
| Linux | ubuntu/LINUX/CENTOS
电源 | 电源类型 | DC-IN5.5*2.5
| 输入电压 | 12V
| 最小电源输入 | 3A
| 电源适配器 | DC 12V 3A/36W(AC TO DC,100~240V)
功耗 | CPU | 10W
物理特性 | 结构 | 铝制外壳
| 安装方式 | VESA/壁挂式/桌面式
尺寸
| 重量 | ≈1kg
环境 | 工作温度 | “-20度至65度”
| 储存温度 | 15- 35℃
| 工作湿度 | 5%-95%相对湿度，无凝结

## X30A-J1900单网
特性： 1、Inte Celeron Processor J1900 四核四线程 2、1条单通道 SODIMM插槽，支持DDR3L 1066/1333/1600MHz 3、支持1个内置SATA2.5"HDD和1个mSATA插槽 4、支持1*MINI-PCIE插槽，可扩展WIFI 5、超紧凑迷你无风扇低功耗设计 6、VGA+HDMI显示，可支持同步异步双线显示
概述： X30A是一款无风扇嵌入式工业主机,搭载Intel Celeron J1900四核四线程，可满足严苛环境下的多种需求。基于无风扇设计，客户终端、多媒体等行业应用中，运行更稳定可靠。除此之外，1*LAN,3*USB2.0,1*USB3.0轻松实现设备间的互联。
规格
处理器 | CPU | Intel Celeron Processor J1900 四核，四线程
| 频率 | 2.0GHz 睿频2.41GHz
| 二级缓存 | 2MB
| BIOS | American
内存 | 技术 | 1条单通道 SODIMM 插槽，支持DDR3L 1066/1333/1600MHz
| 最大容量 | 8GB
| Socket | 1*204-pim SO-DIMM
显示 | 芯片组 | Intel IBay Trail芯片组，最大功耗为10W
| 图形引擎 | DirectX11.1.OCL 1.2，OGL 3.2 编码：H.264.MPEG2/4，VC1，WMV9 解码：H264，MPEG2
| VGA | 最大支持分辨率2650×1600@60Hz
| HDMI | 最大支持分辨率1920×1200@60Hz
| 双显 | VGA+HDMI,支持同步异步显示
以太网 | LAN1 | 10/100/1000/ Mbps Realtek 8111F,支持网络唤醒
| LAN2 | 10/100/1000/ Mbps Realtek 8111F,支持网络唤醒
音频 | 主系统 | 采用Realtek ALC662音频控制芯片，支持双声道，立体声，Line out
I/O接口 | 串口 | 无
| USB | 1×USB3.0 3×USB2.0
其他 | 看门狗计时器
扩展 | Mini-PCIE | 1×半高尺寸 Mini PCIE
储存 | HDD | 支持SATA2.5"HDD（最高数据转换速率SATA2.0)
| SSD | 1×全高尺寸 mSATA socket
软件支持 | OS支持 | Windows7 Windows8 Windows10
| Linux | ubuntu/LINUX/CENTOS
电源 | 电源类型 | DC-IN5.5*2.5
| 输入电压 | 12V
| 最小电源输入 | 3A
| 电源适配器 | DC 12V 3A/36W(AC TO DC,100~240V)
功耗 | CPU | 10W
物理特性 | 结构 | 铝制外壳
| 安装方式 | VESA/壁挂式/桌面式
尺寸
| 重量 | ≈1kg
环境 | 工作温度 | “-20度至65度”
| 储存温度 | 15- 35℃
| 工作湿度 | 5%-95%相对湿度，无凝结

## X26W-J1900
特性： 1、Inte Celeron Processor J1900 四核四线程 2、1条单通道 SODIMM插槽，支持DDR3L 1333/1600MHz 3、支持1个内置SATA2.5"HDD和1个mSATA插槽 4、支持2*MINI-PCIE插槽，可扩展WIFI,3G/4G 5、超紧凑迷你无风扇低功耗设计 6、VGA+HDMI显示，可支持同步异步双线显示
概述： X26W是一款无风扇嵌入式工业主机,搭载Inte Celeron Processor J1900 四核四线程，可满足严苛环境下的多种需求。基于无风扇设计，客户终端、多媒体等行业应用中，运行更稳定可靠。除此之外，2*LAN，1*RS232 可选1个485 2*USB3.0, 6*USB2.0轻松实现设备间的互联。
规格
处理器 | CPU | Inte Celeron Processor J1900 四核四线程
| 频率 | 2GHz 睿频：2.41GHz
| 三级缓存 | 3MB
| BIOS | American
内存 | 技术 | 1条单通道 SODIMM 插槽，支持DDR3L 1333/1600MHz
| 最大容量 | 8GB
| Socket | 1*204-pim SO-DIMM
显示 | 芯片组 | Intel HD Graphics
| 图形引擎 | DirectX11.1.OCL 1.2，OGL 3.2 编码：H.264.MPEG2/4，VC1，WMV9 解码：H264，MPEG2
| VGA | 最大支持分辨率1920×1080@60Hz
| HDMI | 最大支持分辨率3280×2000@60Hz
| 双显 | VGA+HDMI,支持同步异步显示
以太网 | LAN1 | 10/100/1000/ Mbps 8111F,支持网络唤醒
| LAN2 | 10/100/1000/ Mbps 8111F,支持网络唤醒
音频 | 主系统 | 采用Realtek ALC662音频控制芯片，支持双声道，立体声，Line out
I/O接口 | 串口 | 1*RS232 可选择1个RS485
| USB | 2×USB3.0 6×USB2.0
其他 | 看门狗计时器
扩展 | Mini-PCIE | 1×半高尺寸 Mini PCIE 1*全高尺寸 Mini PCIE
储存 | HDD | 支持SATA2.5"HDD（最高数据转换速率SATA2.0)
| SSD | 1×全高尺寸 mSATA socket
软件支持 | OS支持 | Windows7 Windows8 Windows10
| Linux | ubuntu/LINUX/CENTOS
电源 | 电源类型 | DC-IN5.5*2.5
| 输入电压 | 12V
| 最小电源输入 | 5A
| 电源适配器 | DC 12V 5A/60W(AC TO DC,100~240V)
功耗 | CPU | 10W
物理特性 | 结构 | 全铝合金外壳
| 安装方式 | VESA/壁挂式/桌面式
尺寸
| 重量 | ≈1kg
环境 | 工作温度 | “-20度至65度”
| 储存温度 | 15- 35℃
| 工作湿度 | 5%-95%相对湿度，无凝结

## X26W-I5 4200U
特性： 1、Intel 酷睿i5 4200U 双核四线程 2、1条单通道 SODIMM插槽，支持DDR3L 1333/1600MHz 3、支持1个内置SATA2.5"HDD和1个mSATA插槽 4、支持2*MINI-PCIE插槽，可扩展WIFI,3G/4G 5、超紧凑迷你无风扇低功耗设计 6、VGA+HDMI显示，可支持同步异步双线显示
概述： X26W是一款无风扇嵌入式工业主机,搭载Intel 酷睿i5 4200U 双核四线程，可满足严苛环境下的多种需求。基于无风扇设计，客户终端、多媒体等行业应用中，运行更稳定可靠。除此之外，2*LAN，1*RS232 可选1个485 4*USB3.0, 4*USB2.0轻松实现设备间的互联。
规格
处理器 | CPU | Intel 酷睿i5 4200U 双核四线程
| 频率 | 1.6GHz 睿频：2.6GHz
| 三级缓存 | 3MB
| BIOS | American
内存 | 技术 | 1条单通道 SODIMM 插槽，支持DDR3L 1333/1600MHz
| 最大容量 | 8GB
| Socket | 1*204-pim SO-DIMM
显示 | 芯片组 | Intel HD Graphics 4400，最大功耗为15W
| 图形引擎 | DirectX11.1.OCL 1.2，OGL 3.2 编码：H.264.MPEG2/4，VC1，WMV9 解码：H264，MPEG2
| VGA | 最大支持分辨率1920×1080@60Hz
| HDMI | 最大支持分辨率3280×2000@60Hz
| 双显 | VGA+HDMI,支持同步异步显示
以太网 | LAN1 | 10/100/1000/ Mbps英特尔211at,支持网络唤醒
| LAN2 | 10/100/1000/ Mbps 英特尔211at,支持网络唤醒
音频 | 主系统 | 采用Realtek ALC662音频控制芯片，支持双声道，立体声，Line out
I/O接口 | 串口 | 1*RS232 可选择1个RS485
| USB | 4×USB3.0 4×USB2.0
其他 | 看门狗计时器
扩展 | Mini-PCIE | 1×半高尺寸 Mini PCIE 1*全高尺寸 Mini PCIE
储存 | HDD | 支持SATA2.5"HDD（最高数据转换速率SATA2.0)
| SSD | 1×全高尺寸 mSATA socket
软件支持 | OS支持 | Windows7 Windows8 Windows10
| Linux | ubuntu/LINUX/CENTOS
电源 | 电源类型 | DC-IN5.5*2.5
| 输入电压 | 12V
| 最小电源输入 | 5A
| 电源适配器 | DC 12V 5A/60W(AC TO DC,100~240V)
功耗 | CPU | 15W
物理特性 | 结构 | 全铝合金外壳
| 安装方式 | VESA/壁挂式/桌面式
尺寸
| 重量 | ≈1kg
环境 | 工作温度 | “-20度至65度”
| 储存温度 | 15- 35℃
| 工作湿度 | 5%-95%相对湿度，无凝结

## X26W-I7 4500U
特性： 1、Intel 酷睿i7 4500U 双核四线程 2、1条单通道 SODIMM插槽，支持DDR3L 1333/1600MHz 3、支持1个内置SATA2.5"HDD和1个mSATA插槽 4、支持2*MINI-PCIE插槽，可扩展WIFI,3G/4G 5、超紧凑迷你无风扇低功耗设计 6、VGA+HDMI显示，可支持同步异步双线显示
概述： X26W是一款无风扇嵌入式工业主机,搭载Intel 酷睿i7 4500U 双核四线程，可满足严苛环境下的多种需求。基于无风扇设计，客户终端、多媒体等行业应用中，运行更稳定可靠。除此之外，2*LAN，1*RS232 可选1个485 4*USB3.0, 4*USB2.0轻松实现设备间的互联。
规格
处理器 | CPU | Intel 酷睿i7 4500U 双核四线程
| 频率 | 1.8GHz 睿频：3.0GHz
| 三级缓存 | 4MB
| BIOS | American
内存 | 技术 | 1条单通道 SODIMM 插槽，支持DDR3L 1333/1600MHz
| 最大容量 | 8GB
| Socket | 1*204-pim SO-DIMM
显示 | 芯片组 | Intel HD Graphics 4400，最大功耗为15W
| 图形引擎 | DirectX11.1.OCL 1.2，OGL 3.2 编码：H.264.MPEG2/4，VC1，WMV9 解码：H264，MPEG2
| VGA | 最大支持分辨率1920×1080@60Hz
| HDMI | 最大支持分辨率3280×2000@60Hz
| 双显 | VGA+HDMI,支持同步异步显示
以太网 | LAN1 | 10/100/1000/ Mbps英特尔211at,支持网络唤醒
| LAN2 | 10/100/1000/ Mbps 英特尔211at,支持网络唤醒
音频 | 主系统 | 采用Realtek ALC662音频控制芯片，支持双声道，立体声，Line out
I/O接口 | 串口 | 1*RS232 可选择1个RS485
| USB | 4×USB3.0 4×USB2.0
其他 | 看门狗计时器
扩展 | Mini-PCIE | 1×半高尺寸 Mini PCIE 1*全高尺寸 Mini PCIE
储存 | HDD | 支持SATA2.5"HDD（最高数据转换速率SATA2.0)
| SSD | 1×全高尺寸 mSATA socket
软件支持 | OS支持 | Windows7 Windows8 Windows10
| Linux | ubuntu/LINUX/CENTOS
电源 | 电源类型 | DC-IN5.5*2.5
| 输入电压 | 12V
| 最小电源输入 | 5A
| 电源适配器 | DC 12V 5A/60W(AC TO DC,100~240V)
功耗 | CPU | 15W
物理特性 | 结构 | 全铝合金外壳
| 安装方式 | VESA/壁挂式/桌面式
尺寸
| 重量 | ≈1kg
环境 | 工作温度 | “-20度至65度”
| 储存温度 | 15- 35℃
| 工作湿度 | 5%-95%相对湿度，无凝结

## x30Y-j1900
特性： 1、Inte Celeron Processor J1900 四核四线程 2、1条单通道 SODIMM插槽，支持DDR3L 1066/1333/1600MHz 3、支持1个内置SATA2.5"HDD和1个mSATA插槽 4、支持1*MINI-PCIE插槽，可扩展WIFI 5、超紧凑迷你无风扇低功耗设计 6、VGA+HDMI显示，可支持同步异步双线显示
概述： X30Y是一款无风扇嵌入式工业主机,搭载Intel Celeron J1900四核四线程，可满足严苛环境下的多种需求。基于无风扇设计，客户终端、多媒体等行业应用中，运行更稳定可靠。除此之外，1* LAN，1*USB3.0,4*USB2.0轻松实现设备间的互联。
规格
处理器 | CPU | Intel Celeron Processor J1900 四核
| 频率 | 2.0GHz 睿频2.42GHz
| L2 Cache | 2MB
| BIOS | American
内存 | 技术 | 1条单通道 SODIMM 插槽，支持DDR3L 1066/1333/1600MHz
| 最大容量 | 8GB
| Socket | 1*204-pim SO-DIMM
显示 | 芯片组 | Intel IBay Trail芯片组，最大功耗为10W
| 图形引擎 | DirectX11.1.OCL 1.2，OGL 3.2 编码：H.264.MPEG2/4，VC1，WMV9 解码：H264，MPEG2
| VGA | 最大支持分辨率2650×1600@60Hz
| HDMI | 最大支持分辨率1920×1200@60Hz
| 双显 | VGA+HDMI,支持同步异步显示
以太网 | LAN1 | 10/100/1000/ Mbps Realtek 8111F,支持网络唤醒
音频 | 主系统 | 采用Realtek ALC662音频控制芯片，支持双声道，立体声，Line out
I/O接口 | 串口 | 可扩展
| USB | 1×USB3.0 4×USB2.0
其他 | 看门狗计时器
扩展 | Mini-PCIE | 1×半高尺寸 Mini PCIE
储存 | HDD | 支持SATA2.5"HDD（最高数据转换速率SATA2.0)
| SSD | 1×全高尺寸 mSATA socket
软件支持 | OS支持 | Windows7 Windows8 Windows10
| Linux | ubuntu/LINUX/CENTOS
电源 | 电源类型 | DC-IN5.5*2.5
| 输入电压 | 12V
| 最小电源输入 | 3A
| 电源适配器 | DC 12V 3A/36W(AC TO DC,100~240V)
功耗 | CPU | 10W
物理特性 | 结构 | 铝制外壳
| 安装方式 | VESA/壁挂式/桌面式
尺寸
| 重量 | ≈1kg
环境 | 工作温度 | “-20度至65度”
| 储存温度 | 15- 35℃
| 工作湿度 | 5%-95%相对湿度，无凝结

## X30Y-J1800
特性： 1、Inte Celeron Processor J1800 双核 2、1条单通道 SODIMM插槽，支持DDR3L 1066/1333/1600MHz 3、支持1个内置SATA2.5"HDD和1个mSATA插槽 4、支持1*MINI-PCIE插槽，可扩展WIFI 5、超紧凑迷你无风扇低功耗设计 6、VGA+HDMI显示，可支持同步异步双线显示
概述： X30Y是一款无风扇嵌入式工业主机,搭载Intel Celeron J1800双核双线程，可满足严苛环境下的多种需求。基于无风扇设计，客户终端、多媒体等行业应用中，运行更稳定可靠。除此之外，1*LAN，1*USB3.0,4*USB2.0轻松实现设备间的互联。
规格
处理器 | CPU | Intel Celeron Processor J1800 双核
| 频率 | 2.41GHz 睿频2.58GHz
| L2 Cache | 1MB
| BIOS | American
内存 | 技术 | 1条单通道 SODIMM 插槽，支持DDR3L 1066/1333/1600MHz
| 最大容量 | 8GB
| Socket | 1*204-pim SO-DIMM
显示 | 芯片组 | Intel IBay Trail芯片组，最大功耗为10W
| 图形引擎 | DirectX11.1.OCL 1.2，OGL 3.2 编码：H.264.MPEG2/4，VC1，WMV9 解码：H264，MPEG2
| VGA | 最大支持分辨率2650×1600@60Hz
| HDMI | 最大支持分辨率1920×1200@60Hz
| 双显 | VGA+HDMI,支持同步异步显示
以太网 | LAN1 | 10/100/1000/ Mbps Realtek 8111F,支持网络唤醒
音频 | 主系统 | 采用Realtek ALC662音频控制芯片，支持双声道，立体声，Line out
I/O接口 | 串口 | 可扩展
| USB | 1×USB3.0 4×USB2.0
其他 | 看门狗计时器
扩展 | Mini-PCIE | 1×半高尺寸 Mini PCIE
储存 | HDD | 支持SATA2.5"HDD（最高数据转换速率SATA2.0)
| SSD | 1×全高尺寸 mSATA socket
软件支持 | OS支持 | Windows7 Windows8 Windows10
| Linux | ubuntu/LINUX/CENTOS
电源 | 电源类型 | DC-IN5.5*2.5
| 输入电压 | 12V
| 最小电源输入 | 3A
| 电源适配器 | DC 12V 3A/36W(AC TO DC,100~240V)
功耗 | CPU | 10W
物理特性 | 结构 | 铝制外壳
| 安装方式 | VESA/壁挂式/桌面式
尺寸
| 重量 | ≈1kg
环境 | 工作温度 | “-20度至65度”
| 储存温度 | 15- 35℃
| 工作湿度 | 5%-95%相对湿度，无凝结

## X30-2955U 双网双串双高清
特性： 1、Inte Celeron Processor 2955U 双核双线程 2、1条单通道 SODIMM插槽，支持DDR3L 1333/1600MHz 3、支持1个内置SATA2.5"HDD和1个mSATA插槽 4、支持2*MINI-PCIE插槽，可扩展WIFI, 5、超紧凑迷你无风扇低功耗设计 6、双HDMI显示，可支持同步异步双线显示
概述： X30是一款无风扇嵌入式工业主机,搭载Inte Celeron Processor 2955U 双核双线程，可满足严苛环境下的多种需求。基于无风扇设计，客户终端、多媒体等行业应用中，运行更稳定可靠。除此之外，2*LAN，2*RS232 4*USB3.0, 轻松实现设备间的互联。
规格
处理器 | CPU | Inte Celeron Processor 2955U 双核双线程
| 频率 | 1.4GHz
| 三级缓存 | 2MB
| BIOS | American
内存 | 技术 | 1条单通道 SODIMM 插槽，支持DDR3L 1333/1600MHz
| 最大容量 | 8GB
| Socket | 1*204-pim SO-DIMM
显示 | 芯片组 | Intel HD Graphics
| 图形引擎 | DirectX11.1.OCL 1.2，OGL 3.2 编码：H.264.MPEG2/4，VC1，WMV9 解码：H264，MPEG2
| VGA | 最大支持分辨率1920×1080@60Hz
| HDMI | 最大支持分辨率3280×2000@60Hz
| 双显 | VGA+HDMI,支持同步异步显示
以太网 | LAN1 | 10/100/1000/ Mbps Realtek 8111F,支持网络唤醒
| LAN2 | 10/100/1000/ Mbps Realtek 8111F,支持网络唤醒
音频 | 主系统 | 采用Realtek ALC662音频控制芯片，支持双声道，立体声，Line out
I/O接口 | 串口 | 2*RS232
| USB | 4×USB3.0
其他 | 看门狗计时器
扩展 | Mini-PCIE | 1×半高尺寸 Mini PCIE
储存 | HDD | 支持SATA2.5"HDD（最高数据转换速率SATA2.0)
| SSD | 1×全高尺寸 mSATA socket
软件支持 | OS支持 | Windows7 Windows8 Windows10
| Linux | ubuntu/LINUX/CENTOS
电源 | 电源类型 | DC-IN5.5*2.5
| 输入电压 | 12V
| 最小电源输入 | 5A
| 电源适配器 | DC 12V 5A/60W(AC TO DC,100~240V)
功耗 | CPU | 15W
物理特性 | 结构 | 全铝合金外壳
| 安装方式 | VESA/壁挂式/桌面式
尺寸
| 重量 | ≈1kg
环境 | 工作温度 | “-20度至65度”
| 储存温度 | 15- 35℃
| 工作湿度 | 5%-95%相对湿度，无凝结

## X31Y-I3 4010U
特性： 1、Intel 酷睿i3 4010U 双核四线程 2、1条单通道 SODIMM插槽，支持DDR3L 1333/1600MHz 3、支持1个内置SATA2.5"HDD和1个mSATA插槽 4、支持1*MINI-PCIE插槽，可扩展WIFI 5、超紧凑迷你无风扇低功耗设计 6、VGA+HDMI显示，可支持同步异步双线显示
概述： X31Y是一款无风扇嵌入式工业主机,搭载Intel 酷睿i3 4010U 双核四线程，可满足严苛环境下的多种需求。基于无风扇设计，客户终端、多媒体等行业应用中，运行更稳定可靠。除此之外，1*LAN，4*USB3.0, 2*USB2.0轻松实现设备间的互联。
规格
处理器 | CPU | Intel 酷睿i3 4010U 双核四线程
| 频率 | 1.7GHz
| 三级缓存 | 3MB
| BIOS | American
内存 | 技术 | 1条单通道 SODIMM 插槽，支持DDR3L 1333/1600MHz
| 最大容量 | 8GB
| Socket | 1*204-pim SO-DIMM
显示 | 芯片组 | Intel HD Graphics 4400，最大功耗为15W
| 图形引擎 | DirectX11.1.OCL 1.2，OGL 3.2 编码：H.264.MPEG2/4，VC1，WMV9 解码：H264，MPEG2
| VGA | 最大支持分辨率1920×1080@60Hz
| HDMI | 最大支持分辨率3200×2000@60Hz
| 双显 | VGA+HDMI,支持同步异步显示
以太网 | LAN1 | 10/100/1000/ Mbps Realtek 8111F,支持网络唤醒
音频 | 主系统 | 采用Realtek ALC662音频控制芯片，支持双声道，立体声，Line out
I/O接口 | 串口 | 可扩展
| USB | 4×USB3.0 2×USB2.0
其他 | 看门狗计时器
扩展 | Mini-PCIE | 1×半高尺寸 Mini PCIE
储存 | HDD | 支持SATA2.5"HDD（最高数据转换速率SATA2.0)
| SSD | 1×全高尺寸 mSATA socket
软件支持 | OS支持 | Windows7 Windows8 Windows10
| Linux | ubuntu/LINUX/CENTOS
电源 | 电源类型 | DC-IN5.5*2.5
| 输入电压 | 12V
| 最小电源输入 | 5A
| 电源适配器 | DC 12V 5A/60W(AC TO DC,100~240V)
功耗 | CPU | 15W
物理特性 | 结构 | 铝制外壳
| 安装方式 | VESA/壁挂式/桌面式
尺寸
| 重量 | ≈1kg
环境 | 工作温度 | “-20度至65度”
| 储存温度 | 15- 35℃
| 工作湿度 | 5%-95%相对湿度，无凝结

## X31Y-I7 4500U
特性： 1、Intel 酷睿i7 4500U 双核四线程 2、1条单通道 SODIMM插槽，支持DDR3L 1333/1600MHz 3、支持1个内置SATA2.5"HDD和1个mSATA插槽 4、支持1*MINI-PCIE插槽，可扩展WIFI 5、超紧凑迷你无风扇低功耗设计 6、VGA+HDMI显示，可支持同步异步双线显示
概述： X31Y是一款无风扇嵌入式工业主机,搭载Intel 酷睿i7 4500U 双核四线程，可满足严苛环境下的多种需求。基于无风扇设计，客户终端、多媒体等行业应用中，运行更稳定可靠。除此之外，1*LAN，4*USB3.0, 2*USB2.0轻松实现设备间的互联。
规格
处理器 | CPU | Intel 酷睿i7 4500U 双核四线程
| 频率 | 1.8GHz 睿频：3.0GHz
| 三级缓存 | 3MB
| BIOS | American
内存 | 技术 | 1条单通道 SODIMM 插槽，支持DDR3L 1333/1600MHz
| 最大容量 | 8GB
| Socket | 1*204-pim SO-DIMM
显示 | 芯片组 | Intel HD Graphics 4400，最大功耗为15W
| 图形引擎 | DirectX11.1.OCL 1.2，OGL 3.2 编码：H.264.MPEG2/4，VC1，WMV9 解码：H264，MPEG2
| VGA | 最大支持分辨率1920×1080@60Hz
| HDMI | 最大支持分辨率3200×2000@60Hz
| 双显 | VGA+HDMI,支持同步异步显示
以太网 | LAN1 | 10/100/1000/ Mbps Realtek 8111F,支持网络唤醒
音频 | 主系统 | 采用Realtek ALC662音频控制芯片，支持双声道，立体声，Line out
I/O接口 | 串口 | 可扩展
| USB | 4×USB3.0 2×USB2.0
其他 | 看门狗计时器
扩展 | Mini-PCIE | 1×半高尺寸 Mini PCIE
储存 | HDD | 支持SATA2.5"HDD（最高数据转换速率SATA2.0)
| SSD | 1×全高尺寸 mSATA socket
软件支持 | OS支持 | Windows7 Windows8 Windows10
| Linux | ubuntu/LINUX/CENTOS
电源 | 电源类型 | DC-IN5.5*2.5
| 输入电压 | 12V
| 最小电源输入 | 5A
| 电源适配器 | DC 12V 5A/60W(AC TO DC,100~240V)
功耗 | CPU | 15W
物理特性 | 结构 | 铝制外壳
| 安装方式 | VESA/壁挂式/桌面式
尺寸
| 重量 | ≈1kg
环境 | 工作温度 | “-20度至65度”
| 储存温度 | 15- 35℃
| 工作湿度 | 5%-95%相对湿度，无凝结

## X34-J1800双网双串
特性： 1、Inte Celeron Processor J1800 双核 2、1条单通道 SODIMM插槽，支持DDR3L 1066/1333/1600MHz 3、支持1个内置SATA2.5"HDD和1个mSATA插槽 4、支持1*MINI-PCIE插槽，可扩展WIFI 5、超紧凑迷你无风扇低功耗设计 6、2*RS-232串口 7、VGA+HDMI显示，可支持同步异步双线显示
概述： X34是一款无风扇嵌入式工业主机,搭载Intel Celeron J1800双核双线程，可满足严苛环境下的多种需求。基于无风扇设计，客户终端、多媒体等行业应用中，运行更稳定可靠。除此之外，2* LAN，2*COM,4*USB轻松实现设备间的互联。
规格
处理器 | CPU | Intel Celeron Processor J1800 双核
| 频率 | 2.41GHz 睿频2.58GHz
| L2 Cache | 1MB
| BIOS | American
内存 | 技术 | 1条单通道 SODIMM 插槽，支持DDR3L 1066/1333/1600MHz
| 最大容量 | 8GB
| Socket | 1*204-pim SO-DIMM
显示 | 芯片组 | Intel IBay Trail芯片组，最大功耗为10W
| 图形引擎 | DirectX11.1.OCL 1.2，OGL 3.2 编码：H.264.MPEG2/4，VC1，WMV9 解码：H264，MPEG2
| VGA | 最大支持分辨率2650×1600@60Hz
| HDMI | 最大支持分辨率1920×1200@60Hz
| 双显 | VGA+HDMI,支持同步异步显示
以太网 | LAN1 | 10/100/1000/ Mbps Realtek 8111F,支持网络唤醒
| LAN2 | 10/100/1000/ Mbps Realtek 8111F,支持网络唤醒
音频 | 主系统 | 采用Realtek ALC662音频控制芯片，支持双声道，立体声，Line out
I/O接口 | 串口 | 2×RS-232
| USB | 2×USB3.0 2×USB2.0
其他 | 看门狗计时器
扩展 | Mini-PCIE | 1×半高尺寸 Mini PCIE
储存 | HDD | 支持SATA2.5"HDD（最高数据转换速率SATA2.0)
| SSD | 1×全高尺寸 mSATA socket
软件支持 | OS支持 | Windows7 Windows8 Windows10
| Linux | ubuntu/LINUX/CENTOS
电源 | 电源类型 | DC-IN5.5*2.5
| 输入电压 | 12V
| 最小电源输入 | 3A
| 电源适配器 | DC 12V 3A/36W(AC TO DC,100~240V)
功耗 | CPU | 10W
物理特性 | 结构 | 铝制外壳
| 安装方式 | VESA/壁挂式/桌面式
尺寸
| 重量 | ≈1kg
环境 | 工作温度 | “-20度至65度”
| 储存温度 | 15- 35℃
| 工作湿度 | 5%-95%相对湿度，无凝结

## X34-N2930 双网双串
特性： 1、Inte Celeron Processor n2930 四核四线程 2、1条单通道 SODIMM插槽，支持DDR3L 1066/1333/1600MHz 3、支持1个内置SATA2.5"HDD和1个mSATA插槽 4、支持1*MINI-PCIE插槽，可扩展WIFI 5、超紧凑迷你无风扇低功耗设计 6、2*RS-232串口 7、VGA+HDMI显示，可支持同步异步双线显示
概述： X34是一款无风扇嵌入式工业主机,搭载Intel Celeron N2930双核双线程，可满足严苛环境下的多种需求。基于无风扇设计，客户终端、多媒体等行业应用中，运行更稳定可靠。除此之外，2*LAN，2*COM,4*USB轻松实现设备间的互联。
规格
处理器 | CPU | Intel Celeron Processor n2930 四核四线程
| 频率 | 1.83GHz 睿频2.16GHz
| L2 Cache | 2MB
| BIOS | American
内存 | 技术 | 1条单通道 SODIMM 插槽，支持DDR3L 1066/1333MHz
| 最大容量 | 8GB
| Socket | 1*204-pim SO-DIMM
显示 | 芯片组 | Intel IBay Trail芯片组，最大功耗为7.5w
| 图形引擎 | DirectX11.1.OCL 1.2，OGL 3.2 编码：H.264.MPEG2/4，VC1，WMV9 解码：H264，MPEG2
| VGA | 最大支持分辨率2650×1600@60Hz
| HDMI | 最大支持分辨率1920×1200@60Hz
| 双显 | VGA+HDMI,支持同步异步显示
以太网 | LAN1 | 10/100/1000/ Mbps Realtek 8111F,支持网络唤醒
| LAN2 | 10/100/1000/ Mbps Realtek 8111F,支持网络唤醒
音频 | 主系统 | 采用Realtek ALC662音频控制芯片，支持双声道，立体声，Line out
I/O接口 | 串口 | 2×RS-232
| USB | 2×USB3.0 2×USB2.0
其他 | 看门狗计时器
扩展 | Mini-PCIE | 1×半高尺寸 Mini PCIE
储存 | HDD | 支持SATA2.5"HDD（最高数据转换速率SATA2.0)
| SSD | 1×全高尺寸 mSATA socket
软件支持 | OS支持 | Windows7 Windows8 Windows10
| Linux | ubuntu/LINUX/CENTOS
电源 | 电源类型 | DC-IN5.5*2.5
| 输入电压 | 12V
| 最小电源输入 | 3A
| 电源适配器 | DC 12V 3A/36W(AC TO DC,100~240V)
功耗 | CPU | 10W
物理特性 | 结构 | 铝制外壳
| 安装方式 | VESA/壁挂式/桌面式
尺寸
| 重量 | ≈1kg
环境 | 工作温度 | “-20度至65度”
| 储存温度 | 15- 35℃
| 工作湿度 | 5%-95%相对湿度，无凝结

## x34-N2807双高清
特性： 1、Intel Celeron N2807 双核双线程 2、1条单通道 SODIMM插槽，支持DDR3L 1066/1333/1600MHz 3、支持1个内置SATA2.5"HDD和1个mSATA插槽 4、支持1*MINI-PCIE插槽，可扩展WIFI 5、超紧凑迷你无风扇低功耗设计 6、双HDMI显示，可支持同步异步双线显示
概述： X34是一款无风扇嵌入式工业主机,搭载Intel Celeron N2807 双核双线程，可满足严苛环境下的多种需求。基于无风扇设计，客户终端、多媒体等行业应用中，运行更稳定可靠。除此之外，1* LAN，2*USB3.0,4*USB2.0轻松实现设备间的互联。
规格
处理器 | CPU | Intel Celeron N2807 双核双线程
| 频率 | 1.58GHz 睿频2.16GHz
| L2 Cache | 2MB
| BIOS | American
内存 | 技术 | 1条单通道 SODIMM 插槽，支持DDR3L 1066/1333/1600MHz
| 最大容量 | 8GB
| Socket | 1*204-pim SO-DIMM
显示 | 芯片组 | Intel IBay Trail芯片组，最大功耗为10W
| 图形引擎 | DirectX11.1.OCL 1.2，OGL 3.2 编码：H.264.MPEG2/4，VC1，WMV9 解码：H264，MPEG2
| VGA | 最大支持分辨率2650×1600@60Hz
| HDMI | 最大支持分辨率1920×1200@60Hz
| 双显 | 双HDMI,支持同步异步显示
以太网 | LAN1 | 10/100/1000/ Mbps Realtek 8111F,支持网络唤醒
音频 | 主系统 | 采用Realtek ALC662音频控制芯片，支持双声道，立体声，Line out
I/O接口 | 串口 | 无
| USB | 2×USB3.0 4×USB2.0
其他 | 看门狗计时器
扩展 | Mini-PCIE | 1×半高尺寸 Mini PCIE
储存 | HDD | 支持SATA2.5"HDD（最高数据转换速率SATA2.0)
| SSD | 1×全高尺寸 mSATA socket
软件支持 | OS支持 | Windows7 Windows8 Windows10
| Linux | ubuntu/LINUX/CENTOS
电源 | 电源类型 | DC-IN5.5*2.5
| 输入电压 | 12V
| 最小电源输入 | 3A
| 电源适配器 | DC 12V 3A/36W(AC TO DC,100~240V)
功耗 | CPU | 4.3W
物理特性 | 结构 | 铝制外壳
| 安装方式 | VESA/壁挂式/桌面式
尺寸
| 重量 | ≈1kg
环境 | 工作温度 | “-20度至65度”
| 储存温度 | 15- 35℃
| 工作湿度 | 5%-95%相对湿度，无凝结

## X35-I7 7500Uu
特性： 1、Intel 酷睿i7 7500U 双核4线程 2、1条单通道 SODIMM插槽，支持DDR3 1333/1600MHz 3、支持1个内置mSATA插槽 4、支持1*MINI-PCIE插槽，可扩展WIFI 5、超紧凑迷你有风扇超静音设计 6、VGA+HDMI显示，可支持同步异步双线显示
概述： X35是一款有风扇嵌入式工业主机,搭载Intel 酷睿i7 7500U 双核四线程，可满足严苛环境下的多种需求。基于有风扇设计，客户终端、多媒体等行业应用中，运行更稳定可靠。除此之外，1*LAN， 4*USB3.0,2*USB2.0 轻松实现设备间的互联。
规格
处理器 | CPU | Intel 酷睿i7 7500U 双核4线程
| 频率 | 2.7GHz 睿频：3.5GHz
| 三级缓存 | 4MB
| BIOS | American
内存 | 技术 | 1条单通道 SODIMM 插槽，支持DDR3 1333/1600MHz
| 最大容量 | 16GB
| Socket | 1*204-pim SO-DIMM
显示 | 芯片组 | 英特尔 超高清显卡 620，最大功耗为15W
| 图形引擎 | DirectX11.1.OCL 1.2，OGL 3.2 编码：H.264.MPEG2/4，VC1，WMV9 解码：H264，MPEG2
| VGA | 最大支持分辨率1920×1080@60Hz
| HDMI | 最大支持分辨率4096*2304@24Hz
| 双显 | VGA+HDMI,支持同步异步显示
以太网 | LAN1 | 10/100/1000/ Mbps Realtek 8111F,支持网络唤醒
| LAN2 | 10/100/1000/ Mbps Realtek 8111F,支持网络唤醒
音频 | 主系统 | 采用Realtek ALC662音频控制芯片，支持双声道，立体声，Line out
I/O接口 | 串口 | 无
| USB | 4×USB3.0 2*USB2.0
其他 | 看门狗计时器
扩展 | Mini-PCIE | 1×半高尺寸 Mini PCIE
储存 | HDD | 不支持
| SSD | 1×全高尺寸 mSATA socket
软件支持 | OS支持 | Windows8 Windows10
| Linux | ubuntu/LINUX/CENTOS
电源 | 电源类型 | DC-IN5.5*2.5
| 输入电压 | 12V
| 最小电源输入 | 5A
| 电源适配器 | DC 12V 5A/60W(AC TO DC,100~240V)
功耗 | CPU | 15W
物理特性 | 结构 | 铝制外壳
| 安装方式 | VESA/壁挂式/桌面式
尺寸
| 重量 | ≈1kg
环境 | 工作温度 | “-20度至65度”
| 储存温度 | 15- 35℃
| 工作湿度 | 5%-95%相对湿度，无凝结

## X35-I5 7200U
特性： 1、Intel 酷睿i5 7200U 双核4线程 2、1条单通道 SODIMM插槽，支持DDR3 1333/1600MHz 3、支持1个内置mSATA插槽 4、支持1*MINI-PCIE插槽，可扩展WIFI 5、超紧凑迷你有风扇超静音设计 6、VGA+HDMI显示，可支持同步异步双线显示
概述： X35是一款有风扇嵌入式工业主机,搭载Intel 酷睿i5 7200U 双核四线程，可满足严苛环境下的多种需求。基于有风扇设计，客户终端、多媒体等行业应用中，运行更稳定可靠。除此之外，1*LAN，2*USB2.0 4*USB3.0, 轻松实现设备间的互联。
规格
处理器 | CPU | Intel 酷睿i5 7200U 双核4线程
| 频率 | 1.8GHz 睿频：4.0GHz
| 三级缓存 | 3MB
| BIOS | American
内存 | 技术 | 1条单通道 SODIMM 插槽，支持DDR3 1333/1600MHz
| 最大容量 | 16GB
| Socket | 1*204-pim SO-DIMM
显示 | 芯片组 | 英特尔 超高清显卡 620，最大功耗为15W
| 图形引擎 | DirectX11.1.OCL 1.2，OGL 3.2 编码：H.264.MPEG2/4，VC1，WMV9 解码：H264，MPEG2
| VGA | 最大支持分辨率1920×1080@60Hz
| HDMI | 最大支持分辨率4096*2304@24Hz
| 双显 | VGA+HDMI,支持同步异步显示
以太网 | LAN1 | 10/100/1000/ Mbps Realtek 8111F,支持网络唤醒
| LAN2 | 10/100/1000/ Mbps Realtek 8111F,支持网络唤醒
音频 | 主系统 | 采用Realtek ALC662音频控制芯片，支持双声道，立体声，Line out
I/O接口 | 串口 | 无
| USB | 4×USB3.0 2*USB2.0
其他 | 看门狗计时器
扩展 | Mini-PCIE | 1×半高尺寸 Mini PCIE
储存 | HDD | 不支持
| SSD | 1×全高尺寸 mSATA socket
软件支持 | OS支持 | Windows8 Windows10
| Linux | ubuntu/LINUX/CENTOS
电源 | 电源类型 | DC-IN5.5*2.5
| 输入电压 | 12V
| 最小电源输入 | 5A
| 电源适配器 | DC 12V 5A/60W(AC TO DC,100~240V)
功耗 | CPU | 15W
物理特性 | 结构 | 铝制外壳
| 安装方式 | VESA/壁挂式/桌面式
尺寸
| 重量 | ≈1kg
环境 | 工作温度 | “-20度至65度”
| 储存温度 | 15- 35℃
| 工作湿度 | 5%-95%相对湿度，无凝结

## X35-I3 7100U
特性： 1、Intel 酷睿i3 7100U 双核4线程 2、1条单通道 SODIMM插槽，支持DDR3 1333/1600MHz 3、支持1个内置mSATA插槽 4、支持1*MINI-PCIE插槽，可扩展WIFI 5、超紧凑迷你有风扇超静音设计 6、VGA+HDMI显示，可支持同步异步双线显示
概述： X35是一款有风扇嵌入式工业主机,搭载Intel 酷睿i3 7100U 双核四线程，可满足严苛环境下的多种需求。基于有风扇设计，客户终端、多媒体等行业应用中，运行更稳定可靠。除此之外，1*LAN，2*USB2.0 4*USB3.0, 轻松实现设备间的互联。
规格
处理器 | CPU | Intel 酷睿i3 7100U 双核4线程
| 频率 | 2.4GHz 睿频：3.0GHz
| 三级缓存 | 3MB
| BIOS | American
内存 | 技术 | 1条单通道 SODIMM 插槽，支持DDR3 1333/1600MHz
| 最大容量 | 16GB
| Socket | 1*204-pim SO-DIMM
显示 | 芯片组 | 英特尔 超高清显卡 620，最大功耗为15W
| 图形引擎 | DirectX11.1.OCL 1.2，OGL 3.2 编码：H.264.MPEG2/4，VC1，WMV9 解码：H264，MPEG2
| VGA | 最大支持分辨率1920×1080@60Hz
| HDMI | 最大支持分辨率4096*2304@24Hz
| 双显 | VGA+HDMI,支持同步异步显示
以太网 | LAN1 | 10/100/1000/ Mbps Realtek 8111F,支持网络唤醒
| LAN2 | 10/100/1000/ Mbps Realtek 8111F,支持网络唤醒
音频 | 主系统 | 采用Realtek ALC662音频控制芯片，支持双声道，立体声，Line out
I/O接口 | 串口 | 无
| USB | 4×USB3.0 2*USB2.0
其他 | 看门狗计时器
扩展 | Mini-PCIE | 1×半高尺寸 Mini PCIE
储存 | HDD | 不支持
| SSD | 1×全高尺寸 mSATA socket
软件支持 | OS支持 | Windows8 Windows10
| Linux | ubuntu/LINUX/CENTOS
电源 | 电源类型 | DC-IN5.5*2.5
| 输入电压 | 12V
| 最小电源输入 | 5A
| 电源适配器 | DC 12V 5A/60W(AC TO DC,100~240V)
功耗 | CPU | 15W
物理特性 | 结构 | 铝制外壳
| 安装方式 | VESA/壁挂式/桌面式
尺寸
| 重量 | ≈1kg
环境 | 工作温度 | “-20度至65度”
| 储存温度 | 15- 35℃
| 工作湿度 | 5%-95%相对湿度，无凝结

## X40G-I5 8350U双网双串
特性： 1、Intel 酷睿i5 8350U 四核8线程 2、2条双通道 SODIMM插槽，支持DDR4 2133/2400MHz 3、支持1个内置mSATA插槽 2个SATA 4、支持2*MINI-PCIE插槽，可扩展WIFI,3/4G模块 5、超紧凑迷你无风扇低功耗设计 6、VGA+HDMI显示，可支持同步异步双线显示
概述： X40G是一款无风扇嵌入式工业主机,搭载Intel 酷睿i5 8350U 四核8线程，可满足严苛环境下的多种需求。基于无风扇设计，客户终端、多媒体等行业应用中，运行更稳定可靠。除此之外，2*LAN，2*RS232/422/485 4*USB3.0,4*USB2.0 轻松实现设备间的互联。
规格
处理器 | CPU | Intel 酷睿i5 8350U 四核8线程
| 频率 | 1.7GHz 睿频：3.6GHz
| 三级缓存 | 6MB
| BIOS | American
内存 | 技术 | 2条双通道 SODIMM 插槽，支持DDR4 2133/2400MHz
| 最大容量 | 32GB
| Socket | 2*204-pim SO-DIMM
显示 | 芯片组 | 英特尔 超高清显卡 620，最大功耗为15W
| 图形引擎 | DirectX11.1.OCL 1.2，OGL 3.2 编码：H.264.MPEG2/4，VC1，WMV9 解码：H264，MPEG2
| VGA | 最大支持分辨率1920×1080@60Hz
| HDMI | 最大支持分辨率4096*2304@24Hz
| 双显 | VGA+HDMI,支持同步异步显示
以太网 | LAN1 | 10/100/1000/ Mbps英特尔211at,支持网络唤醒
| LAN2 | 10/100/1000/ Mbps英特尔211at,支持网络唤醒
音频 | 主系统 | 采用Realtek ALC662音频控制芯片，支持双声道，立体声，Line out
I/O接口 | 串口 | 2*RS232/422/485
| USB | 4×USB3.0 4*USB2.0
其他 | GPIO | 1*GPIO 4路输出
扩展 | Mini-PCIE | 2× Mini PCIE
储存 | HDD | 2*SATA
| SSD | 1×全高尺寸 mSATA socket
软件支持 | OS支持 | Windows8 Windows10
| Linux | ubuntu/LINUX/CENTOS
电源 | 电源类型 | 1*DC-IN5.5*2.5 1*2并电源端子
| 输入电压 | 12V
| 最小电源输入 | 5A
| 电源适配器 | DC 12V 5A/60W(AC TO DC,100~240V)
功耗 | CPU | 15W
物理特性 | 结构 | 铝制外壳
| 安装方式 | 桌面式
尺寸
| 重量 | ≈2kg
环境 | 工作温度 | “-20度至65度”
| 储存温度 | 15- 35℃
| 工作湿度 | 5%-95%相对湿度，无凝结

## X40G-I5 7200U双网双串
特性： 1、Intel 酷睿i5 7200U 双核四线程 2、2条双通道 SODIMM插槽，支持DDR4 2133/2400MHz 3、支持1个内置mSATA插槽 2个SATA 4、支持2*MINI-PCIE插槽，可扩展WIFI,3/4G模块 5、超紧凑迷你无风扇低功耗设计 6、VGA+HDMI显示，可支持同步异步双线显示
概述： X40G是一款无风扇嵌入式工业主机,搭载Intel 酷睿i5 7200U 双核四线程，可满足严苛环境下的多种需求。基于无风扇设计，客户终端、多媒体等行业应用中，运行更稳定可靠。除此之外，2*LAN，2*RS232/422/485 4*USB3.0,4*USB2.0 轻松实现设备间的互联。
规格
处理器 | CPU | Intel 酷睿i5 7200U 双核四线程
| 频率 | 2.5GHz 睿频：3.1GHz
| 三级缓存 | 3MB
| BIOS | American
内存 | 技术 | 2条双通道 SODIMM 插槽，支持DDR4 2133/2400MHz
| 最大容量 | 32GB
| Socket | 2*204-pim SO-DIMM
显示 | 芯片组 | Intel HD Graphics 620
| 图形引擎 | DirectX11.1.OCL 1.2，OGL 3.2 编码：H.264.MPEG2/4，VC1，WMV9 解码：H264，MPEG2
| VGA | 最大支持分辨率1920×1080@60Hz
| HDMI | 最大支持分辨率4096*2304@24Hz
| 双显 | VGA+HDMI,支持同步异步显示
以太网 | LAN1 | 10/100/1000/ Mbps英特尔211at,支持网络唤醒
| LAN2 | 10/100/1000/ Mbps英特尔211at,支持网络唤醒
音频 | 主系统 | 采用Realtek ALC662音频控制芯片，支持双声道，立体声，Line out
I/O接口 | 串口 | 2*RS232/422/485
| USB | 4×USB3.0 4*USB2.0
其他 | GPIO | 1*GPIO 4路输出
扩展 | Mini-PCIE | 2× Mini PCIE
储存 | HDD | 2*SATA
| SSD | 1×全高尺寸 mSATA socket
软件支持 | OS支持 | Windows8 Windows10
| Linux | ubuntu/LINUX/CENTOS
电源 | 电源类型 | 1*DC-IN5.5*2.5 1*2并电源端子
| 输入电压 | 12V
| 最小电源输入 | 5A
| 电源适配器 | DC 12V 5A/60W(AC TO DC,100~240V)
功耗 | CPU | 15W
物理特性 | 结构 | 铝制外壳
| 安装方式 | 桌面式
尺寸
| 重量 | ≈2kg
环境 | 工作温度 | “-20度至65度”
| 储存温度 | 15- 35℃
| 工作湿度 | 5%-95%相对湿度，无凝结

## X40G-I7 7500U双网双串
特性： 1、Intel 酷睿i7 7500U 双核四线程 2、2条双通道 SODIMM插槽，支持DDR4 2133/2400MHz 3、支持1个内置mSATA插槽 2个SATA 4、支持2*MINI-PCIE插槽，可扩展WIFI,3/4G模块 5、超紧凑迷你无风扇低功耗设计 6、VGA+HDMI显示，可支持同步异步双线显示
概述： X40G是一款无风扇嵌入式工业主机,搭载Intel 酷睿i7 7500U 双核四线程，可满足严苛环境下的多种需求。基于无风扇设计，客户终端、多媒体等行业应用中，运行更稳定可靠。除此之外，2*LAN，2*RS232/422/485 4*USB3.0,4*USB2.0 轻松实现设备间的互联。
规格
处理器 | CPU | Intel 酷睿i5 7200U 双核四线程
| 频率 | 2.7GHz 睿频：3.5GHz
| 三级缓存 | 4MB
| BIOS | American
内存 | 技术 | 2条双通道 SODIMM 插槽，支持DDR4 2133/2400MHz
| 最大容量 | 32GB
| Socket | 2*204-pim SO-DIMM
显示 | 芯片组 | Intel HD Graphics 620
| 图形引擎 | DirectX11.1.OCL 1.2，OGL 3.2 编码：H.264.MPEG2/4，VC1，WMV9 解码：H264，MPEG2
| VGA | 最大支持分辨率1920×1080@60Hz
| HDMI | 最大支持分辨率4096*2304@24Hz
| 双显 | VGA+HDMI,支持同步异步显示
以太网 | LAN1 | 10/100/1000/ Mbps英特尔211at,支持网络唤醒
| LAN2 | 10/100/1000/ Mbps英特尔211at,支持网络唤醒
音频 | 主系统 | 采用Realtek ALC662音频控制芯片，支持双声道，立体声，Line out
I/O接口 | 串口 | 2*RS232/422/485
| USB | 4×USB3.0 4*USB2.0
其他 | GPIO | 1*GPIO 4路输出
扩展 | Mini-PCIE | 2× Mini PCIE
储存 | HDD | 2*SATA
| SSD | 1×全高尺寸 mSATA socket
软件支持 | OS支持 | Windows8 Windows10
| Linux | ubuntu/LINUX/CENTOS
电源 | 电源类型 | DC-IN5.5*2.5 1*2并电源端子
| 输入电压 | 12V
| 最小电源输入 | 5A
| 电源适配器 | DC 12V 5A/60W(AC TO DC,100~240V)
功耗 | CPU | 15W
物理特性 | 结构 | 铝制外壳
| 安装方式 | 桌面式
尺寸
| 重量 | ≈2kg
环境 | 工作温度 | “-20度至65度”
| 储存温度 | 15- 35℃
| 工作湿度 | 5%-95%相对湿度，无凝结

## X39G-J1900 双网6串口
特性： 1、Inte Celeron Processor J1900 四核四线程 2、1条单通道 SODIMM插槽，支持DDR3L 1066/1333/1600MHz 3、支持1个内置mSATA插槽 1个SATA 4、支持2*MINI-PCIE插槽，可扩展WIFI,3/4G模块 5、超紧凑迷你无风扇低功耗设计 6、VGA+HDMI显示，可支持同步异步双线显示
概述： X39G是一款无风扇嵌入式工业主机,搭载Inte Celeron Processor J1900 四核四线程，可满足严苛环境下的多种需求。基于无风扇设计，客户终端、多媒体等行业应用中，运行更稳定可靠。除此之外，2*LAN，6*RS232/ 1*USB3.0,7*USB2.0 轻松实现设备间的互联。
规格
处理器 | CPU | Inte Celeron Processor J1900 四核四线程
| 频率 | 2.0GHz 睿频：2.41GHz
| 三级缓存 | 2MB
| BIOS | American
内存 | 技术 | 1条单通道 SODIMM 插槽，支持DDR3L 1333/1600MHz
| 最大容量 | 8GB
| Socket | 1*204-pim SO-DIMM
显示 | 芯片组 | Intel HD Graphics
| 图形引擎 | DirectX11.1.OCL 1.2，OGL 3.2 编码：H.264.MPEG2/4，VC1，WMV9 解码：H264，MPEG2
| VGA | 最大支持分辨率1920×1080@60Hz
| HDMI | 最大支持分辨率1920*1080@24Hz
| 双显 | VGA+HDMI,支持同步异步显示
以太网 | LAN1 | 10/100/1000/ Mbps英特尔211at,支持网络唤醒
| LAN2 | 10/100/1000/ Mbps英特尔211at,支持网络唤醒
音频 | 主系统 | 采用Realtek ALC662音频控制芯片，支持双声道，立体声，Line out
I/O接口 | 串口 | 6*RS232
| USB | 1×USB3.0 7*USB2.0
其他 | GPIO | 无
扩展 | Mini-PCIE | 2× Mini PCIE
储存 | HDD | 1*SATA
| SSD | 1×全高尺寸 mSATA socket
软件支持 | OS支持 | Windows7/8/10
| Linux | ubuntu/LINUX/CENTOS
电源 | 电源类型 | DC-IN5.5*2.5
| 输入电压 | 12V
| 最小电源输入 | 5A
| 电源适配器 | DC 12V 5A/60W(AC TO DC,100~240V)
功耗 | CPU | 15W
物理特性 | 结构 | 铝制外壳
| 安装方式 | 桌面式
尺寸
| 重量 | ≈1.5kg
环境 | 工作温度 | “-20度至65度”
| 储存温度 | 15- 35℃
| 工作湿度 | 5%-95%相对湿度，无凝结

## X26G-I5 4200U 6串口
特性： 1、Intel 酷睿i5 4200U 双核四线程 2、1条单通道 SODIMM插槽，支持DDR3L 1333/1600MHz 3、支持1个内置SATA2.5"HDD和1个mSATA插槽 4、支持1*MINI-PCIE插槽，可扩展WIFI,3G/4G 5、超紧凑迷你无风扇低功耗设计 6、VGA+HDMI显示，可支持同步异步双线显示
概述： X26Gg是一款无风扇嵌入式工业主机,搭载Intel 酷睿i5 4200U 双核四线程，可满足严苛环境下的多种需求。基于无风扇设计，客户终端、多媒体等行业应用中，运行更稳定可靠。除此之外，2*LAN，6*RS232 2*USB3.0, 2*USB2.0轻松实现设备间的互联。
规格
处理器 | CPU | Intel 酷睿i5 4200U 双核四线程
| 频率 | 1.6GHz 睿频：2.6GHz
| 三级缓存 | 3MB
| BIOS | American
内存 | 技术 | 2条双通道 SODIMM 插槽，支持DDR3L 1333/1600MHz
| 最大容量 | 16GB
| Socket | 2*204-pim SO-DIMM
显示 | 芯片组 | Intel HD Graphics 4400，最大功耗为15W
| 图形引擎 | DirectX11.1.OCL 1.2，OGL 3.2 编码：H.264.MPEG2/4，VC1，WMV9 解码：H264，MPEG2
| VGA | 最大支持分辨率1920×1080@60Hz
| HDMI | 最大支持分辨率3280×2000@60Hz
| 双显 | VGA+HDMI,支持同步异步显示
以太网 | LAN1 | 10/100/1000/ Mbps英特尔211at,支持网络唤醒
| LAN2 | 10/100/1000/ Mbps 英特尔211at,支持网络唤醒
音频 | 主系统 | 采用Realtek ALC662音频控制芯片，支持双声道，立体声，Line out
I/O接口 | 串口 | 6 *RS232
| USB | 2×USB3.0 2×USB2.0
其他 | 看门狗计时器
扩展 | Mini-PCIE | 2×全高尺寸 Mini PCIE
储存 | HDD | 支持SATA2.5"HDD（最高数据转换速率SATA2.0)
| SSD | 1×全高尺寸 mSATA socket
软件支持 | OS支持 | Windows7 Windows8 Windows10
| Linux | ubuntu/LINUX/CENTOS
电源 | 电源类型 | DC-IN5.5*2.5
| 输入电压 | 12V
| 最小电源输入 | 5A
| 电源适配器 | DC 12V 5A/60W(AC TO DC,100~240V)
功耗 | CPU | 15W
物理特性 | 结构 | 全铝合金外壳
| 安装方式 | 桌面式
尺寸
| 重量 | ≈1kg
环境 | 工作温度 | “-20度至65度”
| 储存温度 | 15- 35℃
| 工作湿度 | 5%-95%相对湿度，无凝结

## X29-J1900双网
特性： 1、Inte Celeron Processor J1900 四核四线程 2、1条单通道 SODIMM插槽，支持DDR3L 1066/1333/1600MHz 3、支持1个内置SATA2.5"HDD和1个mSATA插槽 4、支持1*MINI-PCIE插槽，可扩展WIFI 5、超紧凑迷你无风扇低功耗设计 6、1*RS-232串口 7、VGA+HDMI显示，可支持同步异步双线显示
概述： X29是一款无风扇嵌入式工业主机,搭载Intel Celeron J1900双核双线程，可满足严苛环境下的多种需求。基于无风扇设计，客户终端、多媒体等行业应用中，运行更稳定可靠。除此之外，2*LAN，1*COM,2*USB2.0,2*USB3.0轻松实现设备间的互联。
规格
处理器 | CPU | Intel Celeron Processor J1900 四核，四线程
| 频率 | 2.0GHz 睿频2.41GHz
| 二级缓存 | 2MB
| BIOS | American
内存 | 技术 | 1条单通道 SODIMM 插槽，支持DDR3L 1066/1333/1600MHz
| 最大容量 | 8GB
| Socket | 1*204-pim SO-DIMM
显示 | 芯片组 | Intel IBay Trail芯片组，最大功耗为10W
| 图形引擎 | DirectX11.1.OCL 1.2，OGL 3.2 编码：H.264.MPEG2/4，VC1，WMV9 解码：H264，MPEG2
| VGA | 最大支持分辨率2650×1600@60Hz
| HDMI | 最大支持分辨率1920×1200@60Hz
| 双显 | VGA+HDMI,支持同步异步显示
以太网 | LAN1 | 10/100/1000/ Mbps Realtek 8111F,支持网络唤醒
| LAN2 | 10/100/1000/ Mbps Realtek 8111F,支持网络唤醒
音频 | 主系统 | 采用Realtek ALC662音频控制芯片，支持双声道，立体声，Line out
I/O接口 | 串口 | 1×RS-232
| USB | 2×USB3.0 2×USB2.0
其他 | 看门狗计时器
扩展 | Mini-PCIE | 1×半高尺寸 Mini PCIE
储存 | HDD | 支持SATA2.5"HDD（最高数据转换速率SATA2.0) 厚款支持
| SSD | 1×全高尺寸 mSATA socket
软件支持 | OS支持 | Windows7 Windows8 Windows10
| Linux | ubuntu/LINUX/CENTOS
电源 | 电源类型 | DC-IN5.5*2.5
| 输入电压 | 12V
| 最小电源输入 | 3A
| 电源适配器 | DC 12V 3A/36W(AC TO DC,100~240V)
功耗 | CPU | 10W
物理特性 | 结构 | 铝制外壳
| 安装方式 | VESA/壁挂式/桌面式
尺寸
| 重量 | ≈1kg
环境 | 工作温度 | “-20度至65度”
| 储存温度 | 15- 35℃
| 工作湿度 | 5%-95%相对湿度，无凝结

## X30A-J2900双网
特性： 1、Intel 奔腾 J2900 四核四线程 2、1条单通道 SODIMM插槽，支持DDR3L 1066/1333/1600MHz 3、支持1个内置SATA2.5"HDD和1个mSATA插槽 4、支持1*MINI-PCIE插槽，可扩展WIFI 5、超紧凑迷你无风扇低功耗设计 6、2*RS-232串口 7、VGA+HDMI显示，可支持同步异步双线显示
概述： X30A是一款无风扇嵌入式工业主机,搭载Intel 奔腾 J2900四核四线程，可满足严苛环境下的多种需求。基于无风扇设计，客户终端、多媒体等行业应用中，运行更稳定可靠。除此之外，2*LAN，2*COM,3*USB2.0,1*USB3.0轻松实现设备间的互联。
规格
处理器 | CPU | Intel 奔腾 J2900 四核，四线程
| 频率 | 2.41GHz 睿频2.66GHz
| 二级缓存 | 2MB
| BIOS | American
内存 | 技术 | 1条单通道 SODIMM 插槽，支持DDR3L 1066/1333/1600MHz
| 最大容量 | 8GB
| Socket | 1*204-pim SO-DIMM
显示 | 芯片组 | Intel IBay Trail芯片组，最大功耗为10W
| 图形引擎 | DirectX11.1.OCL 1.2，OGL 3.2 编码：H.264.MPEG2/4，VC1，WMV9 解码：H264，MPEG2
| VGA | 最大支持分辨率2650×1600@60Hz
| HDMI | 最大支持分辨率1920×1200@60Hz
| 双显 | VGA+HDMI,支持同步异步显示
以太网 | LAN1 | 10/100/1000/ Mbps Realtek 8111F,支持网络唤醒
| LAN2 | 10/100/1000/ Mbps Realtek 8111F,支持网络唤醒
音频 | 主系统 | 采用Realtek ALC662音频控制芯片，支持双声道，立体声，Line out
I/O接口 | 串口 | 2×RS-232
| USB | 1×USB3.0 3×USB2.0
其他 | 看门狗计时器
扩展 | Mini-PCIE | 1×半高尺寸 Mini PCIE
储存 | HDD | 支持SATA2.5"HDD（最高数据转换速率SATA2.0)
| SSD | 1×全高尺寸 mSATA socket
软件支持 | OS支持 | Windows7 Windows8 Windows10
| Linux | ubuntu/LINUX/CENTOS
电源 | 电源类型 | DC-IN5.5*2.5
| 输入电压 | 12V
| 最小电源输入 | 3A
| 电源适配器 | DC 12V 3A/36W(AC TO DC,100~240V)
功耗 | CPU | 10W
物理特性 | 结构 | 铝制外壳
| 安装方式 | VESA/壁挂式/桌面式
尺寸
| 重量 | ≈1kg
环境 | 工作温度 | “-20度至65度”
| 储存温度 | 15- 35℃
| 工作湿度 | 5%-95%相对湿度，无凝结